## Data
Header Information | measured depth (ft) | inclination (°) | azimuth (°) | true vertical depth (ft) | northing +N/-S (ft) | easting +E/-W (ft)
Operator Name | 0 | 0 | 0 | 0 | 0 | 0
Bill Barrett Corporation | 500 | 0 | 0 | 500 | 0 | 0
Operator Number | 600 | 2 | 177.73 | 599.98 | -1.74 | 0.07
70 Ranch 5-63-27-49H | 700 | 4 | 177.73 | 699.84 | -6.97 | 0.28
Well Name and Number | 800 | 6 | 177.73 | 799.45 | -15.68 | 0.62
| 900 | 8 | 177.73 | 898.7 | -27.86 | 1.1
API Number (if available) | 1000 | 10 | 177.73 | 997.47 | -43.49 | 1.72
| 1100 | 12 | 177.73 | 1095.62 | -62.55 | 2.48
Location: QQ SEC TWP RGE | 1200 | 14 | 177.73 | 1193.06 | -85.03 | 3.37
Sec.27-T5N-R63W | 1300 | 16 | 177.73 | 1289.64 | -110.89 | 4.4
Citing Type: Planned or Actual | 1400 | 18 | 177.73 | 1385.27 | -140.1 | 5.55
Planned | 1449.41 | 18.988 | 177.73 | 1432.12 | -155.76 | 6.18
Deviation Indicator | 1500 | 18.988 | 177.73 | 1479.96 | -172.21 | 6.83
Horizontal | 1600 | 18.988 | 177.73 | 1574.52 | -204.72 | 8.12
North Reference | 1700 | 18.988 | 177.73 | 1669.08 | -237.23 | 9.41
True | 1800 | 18.988 | 177.73 | 1763.64 | -269.75 | 10.69
Grid Type | 1900 | 18.988 | 177.73 | 1858.2 | -302.26 | 11.98
#VALUE! | 2000 | 18.988 | 177.73 | 1952.76 | -334.77 | 13.27
| 2100 | 18.988 | 177.73 | 2047.31 | -367.28 | 14.56
| 2200 | 18.988 | 177.73 | 2141.87 | -399.79 | 15.85
| 2300 | 18.988 | 177.73 | 2236.43 | -432.3 | 17.14
| 2400 | 18.988 | 177.73 | 2330.99 | -464.82 | 18.43
| 2500 | 18.988 | 177.73 | 2425.55 | -497.33 | 19.72
| 2600 | 18.988 | 177.73 | 2520.11 | -529.84 | 21.01
| 2700 | 18.988 | 177.73 | 2614.67 | -562.35 | 22.3
| 2800 | 18.988 | 177.73 | 2709.22 | -594.86 | 23.59
| 2900 | 18.988 | 177.73 | 2803.78 | -627.38 | 24.87
| 3000 | 18.988 | 177.73 | 2898.34 | -659.89 | 26.16
| 3100 | 18.988 | 177.73 | 2992.9 | -692.4 | 27.45
| 3200 | 18.988 | 177.73 | 3087.46 | -724.91 | 28.74
| 3300 | 18.988 | 177.73 | 3182.02 | -757.42 | 30.03
| 3400 | 18.988 | 177.73 | 3276.58 | -789.93 | 31.32
| 3500 | 18.988 | 177.73 | 3371.14 | -822.45 | 32.61
| 3600 | 18.988 | 177.73 | 3465.69 | -854.96 | 33.9
| 3708.06 | 18.988 | 177.73 | 3567.88 | -890.09 | 35.29
| 3800 | 17.149 | 177.73 | 3655.28 | -918.58 | 36.42
| 3900 | 15.149 | 177.73 | 3751.32 | -946.37 | 37.52
| 4000 | 13.149 | 177.73 | 3848.29 | -970.8 | 38.49
| 4100 | 11.149 | 177.73 | 3946.04 | -991.83 | 39.32
| 4200 | 9.149 | 177.73 | 4044.47 | -1009.43 | 40.02
| 4300 | 7.149 | 177.73 | 4143.46 | -1023.6 | 40.58
| 4400 | 5.149 | 177.73 | 4242.88 | -1034.3 | 41.01
| 4500 | 3.149 | 177.73 | 4342.61 | -1041.53 | 41.29
| 4600 | 1.149 | 177.73 | 4442.53 | -1045.28 | 41.44
| 4657.47 | 0 | 0 | 4500 | -1045.85 | 41.47
| 4700 | 0 | 0 | 4542.53 | -1045.85 | 41.47
| 4800 | 0 | 0 | 4642.53 | -1045.85 | 41.47
| 4900 | 0 | 0 | 4742.53 | -1045.85 | 41.47
| 5000 | 0 | 0 | 4842.53 | -1045.85 | 41.47
| 5100 | 0 | 0 | 4942.53 | -1045.85 | 41.47
| 5200 | 0 | 0 | 5042.53 | -1045.85 | 41.47
| 5300 | 0 | 0 | 5142.53 | -1045.85 | 41.47
| 5400 | 0 | 0 | 5242.53 | -1045.85 | 41.47
| 5500 | 0 | 0 | 5342.53 | -1045.85 | 41.47
| 5600 | 0 | 0 | 5442.53 | -1045.85 | 41.47
| 5700 | 0 | 0 | 5542.53 | -1045.85 | 41.47
| 5800 | 0 | 0 | 5642.53 | -1045.85 | 41.47
| 5900 | 0 | 0 | 5742.53 | -1045.85 | 41.47
| 6000 | 0 | 0 | 5842.53 | -1045.85 | 41.47
| 6070.01 | 0 | 0 | 5912.54 | -1045.85 | 41.47
| 6075 | 0.599 | 269.778 | 5917.53 | -1045.85 | 41.44
| 6100 | 3.599 | 269.778 | 5942.51 | -1045.86 | 40.52
| 6125 | 6.599 | 269.778 | 5967.41 | -1045.87 | 38.3
| 6150 | 9.599 | 269.778 | 5992.16 | -1045.88 | 34.78
| 6175 | 12.599 | 269.778 | 6016.69 | -1045.9 | 29.97
| 6200 | 15.599 | 269.778 | 6040.93 | -1045.92 | 23.88
| 6225 | 18.599 | 269.778 | 6064.82 | -1045.95 | 16.53
| 6250 | 21.599 | 269.778 | 6088.3 | -1045.98 | 7.94
| 6275 | 24.599 | 269.778 | 6111.29 | -1046.02 | -1.87
| 6300 | 27.599 | 269.778 | 6133.74 | -1046.06 | -12.86
| 6325 | 30.599 | 269.778 | 6155.58 | -1046.11 | -25.02
| 6350 | 33.599 | 269.778 | 6176.76 | -1046.16 | -38.3
| 6375 | 36.599 | 269.778 | 6197.21 | -1046.22 | -52.67
| 6400 | 39.599 | 269.778 | 6216.88 | -1046.28 | -68.1
| 6425 | 42.599 | 269.778 | 6235.72 | -1046.34 | -84.53
| 6450 | 45.599 | 269.778 | 6253.67 | -1046.41 | -101.93
| 6475 | 48.599 | 269.778 | 6270.68 | -1046.48 | -120.24
| 6500 | 51.599 | 269.778 | 6286.72 | -1046.55 | -139.41
| 6525 | 54.599 | 269.778 | 6301.73 | -1046.63 | -159.4
| 6550 | 57.599 | 269.778 | 6315.67 | -1046.71 | -180.15
| 6575 | 60.599 | 269.778 | 6328.51 | -1046.79 | -201.6
| 6600 | 63.599 | 269.778 | 6340.21 | -1046.88 | -223.69
| 6625 | 66.599 | 269.778 | 6350.73 | -1046.97 | -246.36
| 6650 | 69.599 | 269.778 | 6360.06 | -1047.06 | -269.56
| 6675 | 72.599 | 269.778 | 6368.15 | -1047.15 | -293.2
| 6700 | 75.599 | 269.778 | 6375 | -1047.24 | -317.25
| 6725 | 78.599 | 269.778 | 6380.58 | -1047.34 | -341.61
| 6750 | 81.599 | 269.778 | 6384.88 | -1047.43 | -366.24
| 6775 | 84.599 | 269.778 | 6387.88 | -1047.53 | -391.05
| 6800 | 87.599 | 269.778 | 6389.59 | -1047.62 | -415.99
| 6820.01 | 90 | 269.778 | 6390 | -1047.7 | -436
| 6900 | 90 | 269.778 | 6390 | -1048.01 | -515.98
| 7000 | 90 | 269.778 | 6390 | -1048.4 | -615.98
| 7100 | 90 | 269.778 | 6390 | -1048.79 | -715.98
| 7200 | 90 | 269.778 | 6390 | -1049.17 | -815.98
| 7300 | 90 | 269.778 | 6390 | -1049.56 | -915.98
| 7400 | 90 | 269.778 | 6390 | -1049.95 | -1015.98
| 7500 | 90 | 269.778 | 6390 | -1050.34 | -1115.98
| 7600 | 90 | 269.778 | 6390 | -1050.72 | -1215.98
| 7700 | 90 | 269.778 | 6390 | -1051.11 | -1315.98
| 7800 | 90 | 269.778 | 6390 | -1051.5 | -1415.98
| 7900 | 90 | 269.778 | 6390 | -1051.89 | -1515.98
| 8000 | 90 | 269.778 | 6390 | -1052.27 | -1615.98
| 8100 | 90 | 269.778 | 6390 | -1052.66 | -1715.98
| 8200 | 90 | 269.778 | 6390 | -1053.05 | -1815.97
| 8300 | 90 | 269.778 | 6390 | -1053.43 | -1915.97
| 8400 | 90 | 269.778 | 6390 | -1053.82 | -2015.97
| 8500 | 90 | 269.778 | 6390 | -1054.21 | -2115.97
| 8600 | 90 | 269.778 | 6390 | -1054.6 | -2215.97
| 8700 | 90 | 269.778 | 6390 | -1054.98 | -2315.97
| 8800 | 90 | 269.778 | 6390 | -1055.37 | -2415.97
| 8900 | 90 | 269.778 | 6390 | -1055.76 | -2515.97
| 9000 | 90 | 269.778 | 6390 | -1056.15 | -2615.97
| 9100 | 90 | 269.778 | 6390 | -1056.53 | -2715.97
| 9200 | 90 | 269.778 | 6390 | -1056.92 | -2815.97
| 9300 | 90 | 269.778 | 6390 | -1057.31 | -2915.97
| 9400 | 90 | 269.778 | 6390 | -1057.7 | -3015.97
| 9500 | 90 | 269.778 | 6390 | -1058.08 | -3115.96
| 9600 | 90 | 269.778 | 6390 | -1058.47 | -3215.96
| 9700 | 90 | 269.778 | 6390 | -1058.86 | -3315.96
| 9800 | 90 | 269.778 | 6390 | -1059.24 | -3415.96
| 9900 | 90 | 269.778 | 6390 | -1059.63 | -3515.96
| 10000 | 90 | 269.778 | 6390 | -1060.02 | -3615.96
| 10100 | 90 | 269.778 | 6390 | -1060.41 | -3715.96
| 10200 | 90 | 269.778 | 6390 | -1060.79 | -3815.96
| 10300 | 90 | 269.778 | 6390 | -1061.18 | -3915.96
| 10400 | 90 | 269.778 | 6390 | -1061.57 | -4015.96
| 10500 | 90 | 269.778 | 6390 | -1061.96 | -4115.96
| 10600 | 90 | 269.778 | 6390 | -1062.34 | -4215.96
| 10700 | 90 | 269.778 | 6390 | -1062.73 | -4315.96
| 10800 | 90 | 269.778 | 6390 | -1063.12 | -4415.95
| 10826.98 | 90 | 269.778 | 6390 | -1063.22 | -4442.93

## Lookup (hidden)
North Reference | RetunValue | Grid Type | ReturnValue | Deviation Indicator | ReturnValue
| 2 |  | 0 |  | 4
True |  | SPCS-Colorado Central-NAD27 |  | Directional
Grid |  | SPCS-Colorado Central-NAD83 |  | High Angle
|  | SPCS-Colorado North-NAD27 |  | Horizontal
SPCS-Colorado North-NAD83
SPCS-Colorado South-NAD27
SPCS-Colorado South-NAD83
UTM-Zone 12 NAD27
UTM-Zone 12 NAD83
UTM-Zone 13 NAD27
UTM-Zone 13 NAD83