## Data
Header Information | measured depth (ft) | inclination (°) | azimuth (°) | true vertical depth (ft) | northing +N/-S (ft) | easting +E/-W (ft)
Operator Name | 0 | 0 | 0 | 0 | 0 | 0
Bill Barrett Corporation | 500 | 0 | 0.707 | 500 | 0 | 0
Operator Number | 600 | 2 | 3.719 | 599.98 | 1.74 | 0.11
| 700 | 4 | 3.719 | 699.84 | 6.96 | 0.45
Well Name and Number | 800 | 6 | 3.719 | 799.45 | 15.66 | 1.02
70 Ranch 5-63-27-32H | 900 | 8 | 3.719 | 898.7 | 27.82 | 1.81
API Number (if available) | 1000 | 10 | 3.719 | 997.47 | 43.43 | 2.82
| 1100 | 12 | 3.719 | 1095.62 | 62.47 | 4.06
Location: QQ SEC TWP RGE | 1199.73 | 13.995 | 3.719 | 1192.8 | 84.85 | 5.51
Sec.27-T5N-R63W | 1300 | 13.995 | 3.719 | 1290.09 | 109.05 | 7.09
Citing Type: Planned or Actual | 1400 | 13.995 | 3.719 | 1387.12 | 133.18 | 8.66
Planned | 1500 | 13.995 | 3.719 | 1484.15 | 157.31 | 10.22
Deviation Indicator | 1600 | 13.995 | 3.719 | 1581.18 | 181.45 | 11.79
Horizontal | 1700 | 13.995 | 3.719 | 1678.21 | 205.58 | 13.36
North Reference | 1800 | 13.995 | 3.719 | 1775.25 | 229.71 | 14.93
True | 1900 | 13.995 | 3.719 | 1872.28 | 253.84 | 16.5
Grid Type | 2000 | 13.995 | 3.719 | 1969.31 | 277.98 | 18.07
#VALUE! | 2100 | 13.995 | 3.719 | 2066.34 | 302.11 | 19.63
| 2200 | 13.995 | 3.719 | 2163.37 | 326.24 | 21.2
| 2300 | 13.995 | 3.719 | 2260.41 | 350.37 | 22.77
| 2400 | 13.995 | 3.719 | 2357.44 | 374.5 | 24.34
| 2500 | 13.995 | 3.719 | 2454.47 | 398.64 | 25.91
| 2600 | 13.995 | 3.719 | 2551.5 | 422.77 | 27.48
| 2700 | 13.995 | 3.719 | 2648.53 | 446.9 | 29.05
| 2800 | 13.995 | 3.719 | 2745.56 | 471.03 | 30.61
| 2900 | 13.995 | 3.719 | 2842.6 | 495.17 | 32.18
| 3000 | 13.995 | 3.719 | 2939.63 | 519.3 | 33.75
| 3100 | 13.995 | 3.719 | 3036.66 | 543.43 | 35.32
| 3200 | 13.995 | 3.719 | 3133.69 | 567.56 | 36.89
| 3300 | 13.995 | 3.719 | 3230.72 | 591.69 | 38.46
| 3400 | 13.995 | 3.719 | 3327.76 | 615.83 | 40.02
| 3500 | 13.995 | 3.719 | 3424.79 | 639.96 | 41.59
| 3600 | 13.995 | 3.719 | 3521.82 | 664.09 | 43.16
| 3700 | 13.995 | 3.719 | 3618.85 | 688.22 | 44.73
| 3800 | 13.995 | 3.719 | 3715.88 | 712.36 | 46.3
| 3894.11 | 13.995 | 3.719 | 3807.2 | 735.07 | 47.77
| 3900 | 13.877 | 3.719 | 3812.92 | 736.48 | 47.87
| 4000 | 11.877 | 3.719 | 3910.4 | 758.72 | 49.31
| 4100 | 9.877 | 3.719 | 4008.59 | 777.55 | 50.53
| 4200 | 7.877 | 3.719 | 4107.39 | 792.95 | 51.54
| 4300 | 5.877 | 3.719 | 4206.67 | 804.89 | 52.31
| 4400 | 3.877 | 3.719 | 4306.3 | 813.38 | 52.86
| 4500 | 1.877 | 3.719 | 4406.17 | 818.39 | 53.19
| 4593.85 | 0 | 0.707 | 4500 | 819.92 | 53.29
| 4600 | 0 | 0.707 | 4506.15 | 819.92 | 53.29
| 4700 | 0 | 0.707 | 4606.15 | 819.92 | 53.29
| 4800 | 0 | 0.707 | 4706.15 | 819.92 | 53.29
| 4900 | 0 | 0.707 | 4806.15 | 819.92 | 53.29
| 5000 | 0 | 0.707 | 4906.15 | 819.92 | 53.29
| 5100 | 0 | 0.707 | 5006.15 | 819.92 | 53.29
| 5200 | 0 | 0.707 | 5106.15 | 819.92 | 53.29
| 5300 | 0 | 0.707 | 5206.15 | 819.92 | 53.29
| 5400 | 0 | 0.707 | 5306.15 | 819.92 | 53.29
| 5500 | 0 | 0.707 | 5406.15 | 819.92 | 53.29
| 5600 | 0 | 0.707 | 5506.15 | 819.92 | 53.29
| 5700 | 0 | 0.707 | 5606.15 | 819.92 | 53.29
| 5800 | 0 | 0.707 | 5706.15 | 819.92 | 53.29
| 5900 | 0 | 0.707 | 5806.15 | 819.92 | 53.29
| 6008.39 | 0 | 0.707 | 5914.54 | 819.92 | 53.29
| 6025 | 1.993 | 270.753 | 5931.15 | 819.92 | 53
| 6050 | 4.993 | 270.753 | 5956.1 | 819.94 | 51.48
| 6075 | 7.993 | 270.753 | 5980.94 | 819.98 | 48.65
| 6100 | 10.993 | 270.753 | 6005.59 | 820.04 | 44.53
| 6125 | 13.993 | 270.753 | 6030 | 820.11 | 39.12
| 6150 | 16.993 | 270.753 | 6054.09 | 820.19 | 32.44
| 6175 | 19.993 | 270.753 | 6077.79 | 820.3 | 24.52
| 6200 | 22.993 | 270.753 | 6101.05 | 820.42 | 15.36
| 6225 | 25.993 | 270.753 | 6123.8 | 820.56 | 4.99
| 6250 | 28.993 | 270.753 | 6145.97 | 820.71 | -6.54
| 6275 | 31.993 | 270.753 | 6167.51 | 820.87 | -19.23
| 6300 | 34.993 | 270.753 | 6188.36 | 821.05 | -33.02
| 6325 | 37.993 | 270.753 | 6208.45 | 821.25 | -47.89
| 6350 | 40.993 | 270.753 | 6227.74 | 821.46 | -63.78
| 6375 | 43.993 | 270.753 | 6246.18 | 821.68 | -80.67
| 6400 | 46.993 | 270.753 | 6263.7 | 821.92 | -98.49
| 6425 | 49.993 | 270.753 | 6280.26 | 822.16 | -117.21
| 6450 | 52.993 | 270.753 | 6295.83 | 822.42 | -136.77
| 6475 | 55.993 | 270.753 | 6310.35 | 822.69 | -157.12
| 6500 | 58.993 | 270.753 | 6323.78 | 822.96 | -178.2
| 6525 | 61.993 | 270.753 | 6336.09 | 823.25 | -199.95
| 6550 | 64.993 | 270.753 | 6347.25 | 823.54 | -222.32
| 6575 | 67.993 | 270.753 | 6357.22 | 823.84 | -245.24
| 6600 | 70.993 | 270.753 | 6365.97 | 824.15 | -268.65
| 6625 | 73.993 | 270.753 | 6373.49 | 824.47 | -292.49
| 6650 | 76.993 | 270.753 | 6379.76 | 824.78 | -316.68
| 6675 | 79.993 | 270.753 | 6384.74 | 825.11 | -341.18
| 6700 | 82.993 | 270.753 | 6388.44 | 825.43 | -365.9
| 6725 | 85.993 | 270.753 | 6390.84 | 825.76 | -390.78
| 6750 | 88.993 | 270.753 | 6391.93 | 826.09 | -415.75
| 6758.39 | 90 | 270.753 | 6392 | 826.2 | -424.13
| 6800 | 90 | 270.753 | 6392 | 826.74 | -465.74
| 6900 | 90 | 270.753 | 6392 | 828.06 | -565.73
| 7000 | 90 | 270.753 | 6392 | 829.37 | -665.73
| 7100 | 90 | 270.753 | 6392 | 830.69 | -765.72
| 7200 | 90 | 270.753 | 6392 | 832 | -865.71
| 7300 | 90 | 270.753 | 6392 | 833.32 | -965.7
| 7400 | 90 | 270.753 | 6392 | 834.63 | -1065.69
| 7500 | 90 | 270.753 | 6392 | 835.95 | -1165.68
| 7600 | 90 | 270.753 | 6392 | 837.26 | -1265.67
| 7700 | 90 | 270.753 | 6392 | 838.57 | -1365.67
| 7800 | 90 | 270.753 | 6392 | 839.89 | -1465.66
| 7900 | 90 | 270.753 | 6392 | 841.2 | -1565.65
| 8000 | 90 | 270.753 | 6392 | 842.52 | -1665.64
| 8100 | 90 | 270.753 | 6392 | 843.83 | -1765.63
| 8200 | 90 | 270.753 | 6392 | 845.15 | -1865.62
| 8300 | 90 | 270.753 | 6392 | 846.46 | -1965.61
| 8400 | 90 | 270.753 | 6392 | 847.78 | -2065.61
| 8500 | 90 | 270.753 | 6392 | 849.09 | -2165.6
| 8600 | 90 | 270.753 | 6392 | 850.4 | -2265.59
| 8700 | 90 | 270.753 | 6392 | 851.72 | -2365.58
| 8800 | 90 | 270.753 | 6392 | 853.03 | -2465.57
| 8900 | 90 | 270.753 | 6392 | 854.35 | -2565.56
| 9000 | 90 | 270.753 | 6392 | 855.66 | -2665.55
| 9100 | 90 | 270.753 | 6392 | 856.98 | -2765.54
| 9200 | 90 | 270.753 | 6392 | 858.29 | -2865.54
| 9300 | 90 | 270.753 | 6392 | 859.61 | -2965.53
| 9400 | 90 | 270.753 | 6392 | 860.92 | -3065.52
| 9500 | 90 | 270.753 | 6392 | 862.24 | -3165.51
| 9600 | 90 | 270.753 | 6392 | 863.55 | -3265.5
| 9700 | 90 | 270.753 | 6392 | 864.86 | -3365.49
| 9800 | 90 | 270.753 | 6392 | 866.18 | -3465.48
| 9900 | 90 | 270.753 | 6392 | 867.49 | -3565.48
| 10000 | 90 | 270.753 | 6392 | 868.81 | -3665.47
| 10100 | 90 | 270.753 | 6392 | 870.12 | -3765.46
| 10200 | 90 | 270.753 | 6392 | 871.44 | -3865.45
| 10300 | 90 | 270.753 | 6392 | 872.75 | -3965.44
| 10400 | 90 | 270.753 | 6392 | 874.07 | -4065.43
| 10500 | 90 | 270.753 | 6392 | 875.38 | -4165.42
| 10600 | 90 | 270.753 | 6392 | 876.69 | -4265.42
| 10700 | 90 | 270.753 | 6392 | 878.01 | -4365.41
| 10725.79 | 90 | 270.753 | 6392 | 878.35 | -4391.19

## Lookup (hidden)
North Reference | RetunValue | Grid Type | ReturnValue | Deviation Indicator | ReturnValue
| 2 |  | 0 |  | 4
True |  | SPCS-Colorado Central-NAD27 |  | Directional
Grid |  | SPCS-Colorado Central-NAD83 |  | High Angle
|  | SPCS-Colorado North-NAD27 |  | Horizontal
SPCS-Colorado North-NAD83
SPCS-Colorado South-NAD27
SPCS-Colorado South-NAD83
UTM-Zone 12 NAD27
UTM-Zone 12 NAD83
UTM-Zone 13 NAD27
UTM-Zone 13 NAD83