## Data
Header Information | measured depth (ft) | inclination (°) | azimuth (°) | true vertical depth (ft) | northing +N/-S (ft) | easting +E/-W (ft)
Operator Name | 0 | 0 | 0 | 0 | 0 | 0
Bill Barrett Corporation | 500 | 0 | 0.707 | 500 | 0 | 0
Operator Number | 600 | 2 | 12.228 | 599.98 | 1.71 | 0.37
| 659.05 | 3.181 | 12.228 | 658.97 | 4.31 | 0.93
Well Name and Number | 700 | 3.181 | 12.228 | 699.86 | 6.53 | 1.42
70 Ranch 5-63-27-33H | 800 | 3.181 | 12.228 | 799.7 | 11.96 | 2.59
API Number (if available) | 900 | 3.181 | 12.228 | 899.55 | 17.38 | 3.77
| 1000 | 3.181 | 12.228 | 999.39 | 22.8 | 4.94
Location: QQ SEC TWP RGE | 1100 | 3.181 | 12.228 | 1099.24 | 28.23 | 6.12
Sec.27-T5N-R63W | 1200 | 3.181 | 12.228 | 1199.08 | 33.65 | 7.29
Citing Type: Planned or Actual | 1300 | 3.181 | 12.228 | 1298.93 | 39.07 | 8.47
Planned | 1400 | 3.181 | 12.228 | 1398.78 | 44.5 | 9.64
Deviation Indicator | 1500 | 3.181 | 12.228 | 1498.62 | 49.92 | 10.82
Horizontal | 1600 | 3.181 | 12.228 | 1598.47 | 55.34 | 11.99
North Reference | 1700 | 3.181 | 12.228 | 1698.31 | 60.77 | 13.17
True | 1800 | 3.181 | 12.228 | 1798.16 | 66.19 | 14.34
Grid Type | 1900 | 3.181 | 12.228 | 1898.01 | 71.61 | 15.52
#VALUE! | 2000 | 3.181 | 12.228 | 1997.85 | 77.04 | 16.7
| 2100 | 3.181 | 12.228 | 2097.7 | 82.46 | 17.87
| 2200 | 3.181 | 12.228 | 2197.54 | 87.88 | 19.05
| 2300 | 3.181 | 12.228 | 2297.39 | 93.31 | 20.22
| 2400 | 3.181 | 12.228 | 2397.24 | 98.73 | 21.4
| 2500 | 3.181 | 12.228 | 2497.08 | 104.15 | 22.57
| 2600 | 3.181 | 12.228 | 2596.93 | 109.58 | 23.75
| 2700 | 3.181 | 12.228 | 2696.77 | 115 | 24.92
| 2800 | 3.181 | 12.228 | 2796.62 | 120.42 | 26.1
| 2900 | 3.181 | 12.228 | 2896.47 | 125.84 | 27.27
| 3000 | 3.181 | 12.228 | 2996.31 | 131.27 | 28.45
| 3100 | 3.181 | 12.228 | 3096.16 | 136.69 | 29.62
| 3200 | 3.181 | 12.228 | 3196 | 142.11 | 30.8
| 3300 | 3.181 | 12.228 | 3295.85 | 147.54 | 31.97
| 3400 | 3.181 | 12.228 | 3395.7 | 152.96 | 33.15
| 3500 | 3.181 | 12.228 | 3495.54 | 158.38 | 34.33
| 3600 | 3.181 | 12.228 | 3595.39 | 163.81 | 35.5
| 3700 | 3.181 | 12.228 | 3695.23 | 169.23 | 36.68
| 3800 | 3.181 | 12.228 | 3795.08 | 174.65 | 37.85
| 3900 | 3.181 | 12.228 | 3894.92 | 180.08 | 39.03
| 4000 | 3.181 | 12.228 | 3994.77 | 185.5 | 40.2
| 4100 | 3.181 | 12.228 | 4094.62 | 190.92 | 41.38
| 4200 | 3.181 | 12.228 | 4194.46 | 196.35 | 42.55
| 4300 | 3.181 | 12.228 | 4294.31 | 201.77 | 43.73
| 4346.79 | 3.181 | 12.228 | 4341.03 | 204.31 | 44.28
| 4400 | 2.117 | 12.228 | 4394.18 | 206.71 | 44.8
| 4505.85 | 0 | 0.707 | 4500 | 208.62 | 45.21
| 4600 | 0 | 0.707 | 4594.15 | 208.62 | 45.21
| 4700 | 0 | 0.707 | 4694.15 | 208.62 | 45.21
| 4800 | 0 | 0.707 | 4794.15 | 208.62 | 45.21
| 4900 | 0 | 0.707 | 4894.15 | 208.62 | 45.21
| 5000 | 0 | 0.707 | 4994.15 | 208.62 | 45.21
| 5100 | 0 | 0.707 | 5094.15 | 208.62 | 45.21
| 5200 | 0 | 0.707 | 5194.15 | 208.62 | 45.21
| 5300 | 0 | 0.707 | 5294.15 | 208.62 | 45.21
| 5400 | 0 | 0.707 | 5394.15 | 208.62 | 45.21
| 5500 | 0 | 0.707 | 5494.15 | 208.62 | 45.21
| 5600 | 0 | 0.707 | 5594.15 | 208.62 | 45.21
| 5700 | 0 | 0.707 | 5694.15 | 208.62 | 45.21
| 5800 | 0 | 0.707 | 5794.15 | 208.62 | 45.21
| 5900 | 0 | 0.707 | 5894.15 | 208.62 | 45.21
| 5919.39 | 0 | 0.707 | 5913.54 | 208.62 | 45.21
| 5925 | 0.674 | 270.509 | 5919.15 | 208.62 | 45.18
| 5950 | 3.674 | 270.509 | 5944.13 | 208.63 | 44.23
| 5975 | 6.674 | 270.509 | 5969.03 | 208.65 | 41.98
| 6000 | 9.674 | 270.509 | 5993.77 | 208.68 | 38.42
| 6025 | 12.674 | 270.509 | 6018.3 | 208.72 | 33.58
| 6050 | 15.674 | 270.509 | 6042.53 | 208.78 | 27.46
| 6075 | 18.674 | 270.509 | 6066.41 | 208.84 | 20.08
| 6100 | 21.674 | 270.509 | 6089.88 | 208.92 | 11.46
| 6125 | 24.674 | 270.509 | 6112.86 | 209.01 | 1.62
| 6150 | 27.674 | 270.509 | 6135.29 | 209.11 | -9.4
| 6175 | 30.674 | 270.509 | 6157.12 | 209.21 | -21.59
| 6200 | 33.674 | 270.509 | 6178.28 | 209.33 | -34.9
| 6225 | 36.674 | 270.509 | 6198.71 | 209.46 | -49.3
| 6250 | 39.674 | 270.509 | 6218.36 | 209.6 | -64.75
| 6275 | 42.674 | 270.509 | 6237.18 | 209.74 | -81.2
| 6300 | 45.674 | 270.509 | 6255.11 | 209.9 | -98.62
| 6325 | 48.674 | 270.509 | 6272.1 | 210.06 | -116.95
| 6350 | 51.674 | 270.509 | 6288.11 | 210.23 | -136.15
| 6375 | 54.674 | 270.509 | 6303.09 | 210.41 | -156.16
| 6400 | 57.674 | 270.509 | 6317.01 | 210.59 | -176.92
| 6425 | 60.674 | 270.509 | 6329.82 | 210.78 | -198.39
| 6450 | 63.674 | 270.509 | 6341.48 | 210.98 | -220.49
| 6475 | 66.674 | 270.509 | 6351.98 | 211.18 | -243.18
| 6500 | 69.674 | 270.509 | 6361.27 | 211.39 | -266.38
| 6525 | 72.674 | 270.509 | 6369.34 | 211.6 | -290.04
| 6550 | 75.674 | 270.509 | 6376.16 | 211.81 | -314.09
| 6575 | 78.674 | 270.509 | 6381.71 | 212.03 | -338.46
| 6600 | 81.674 | 270.509 | 6385.97 | 212.25 | -363.09
| 6625 | 84.674 | 270.509 | 6388.94 | 212.47 | -387.91
| 6650 | 87.674 | 270.509 | 6390.61 | 212.69 | -412.85
| 6669.39 | 90 | 270.509 | 6391 | 212.86 | -432.23
| 6700 | 90 | 270.509 | 6391 | 213.13 | -462.85
| 6800 | 90 | 270.509 | 6391 | 214.02 | -562.84
| 6900 | 90 | 270.509 | 6391 | 214.91 | -662.84
| 7000 | 90 | 270.509 | 6391 | 215.79 | -762.83
| 7100 | 90 | 270.509 | 6391 | 216.68 | -862.83
| 7200 | 90 | 270.509 | 6391 | 217.57 | -962.83
| 7300 | 90 | 270.509 | 6391 | 218.46 | -1062.82
| 7400 | 90 | 270.509 | 6391 | 219.34 | -1162.82
| 7500 | 90 | 270.509 | 6391 | 220.23 | -1262.81
| 7600 | 90 | 270.509 | 6391 | 221.12 | -1362.81
| 7700 | 90 | 270.509 | 6391 | 222.01 | -1462.81
| 7800 | 90 | 270.509 | 6391 | 222.89 | -1562.8
| 7900 | 90 | 270.509 | 6391 | 223.78 | -1662.8
| 8000 | 90 | 270.509 | 6391 | 224.67 | -1762.8
| 8100 | 90 | 270.509 | 6391 | 225.56 | -1862.79
| 8200 | 90 | 270.509 | 6391 | 226.44 | -1962.79
| 8300 | 90 | 270.509 | 6391 | 227.33 | -2062.78
| 8400 | 90 | 270.509 | 6391 | 228.22 | -2162.78
| 8500 | 90 | 270.509 | 6391 | 229.11 | -2262.78
| 8600 | 90 | 270.509 | 6391 | 229.99 | -2362.77
| 8700 | 90 | 270.509 | 6391 | 230.88 | -2462.77
| 8800 | 90 | 270.509 | 6391 | 231.77 | -2562.76
| 8900 | 90 | 270.509 | 6391 | 232.66 | -2662.76
| 9000 | 90 | 270.509 | 6391 | 233.54 | -2762.76
| 9100 | 90 | 270.509 | 6391 | 234.43 | -2862.75
| 9200 | 90 | 270.509 | 6391 | 235.32 | -2962.75
| 9300 | 90 | 270.509 | 6391 | 236.21 | -3062.74
| 9400 | 90 | 270.509 | 6391 | 237.09 | -3162.74
| 9500 | 90 | 270.509 | 6391 | 237.98 | -3262.74
| 9600 | 90 | 270.509 | 6391 | 238.87 | -3362.73
| 9700 | 90 | 270.509 | 6391 | 239.76 | -3462.73
| 9800 | 90 | 270.509 | 6391 | 240.64 | -3562.72
| 9900 | 90 | 270.509 | 6391 | 241.53 | -3662.72
| 10000 | 90 | 270.509 | 6391 | 242.42 | -3762.72
| 10100 | 90 | 270.509 | 6391 | 243.31 | -3862.71
| 10200 | 90 | 270.509 | 6391 | 244.19 | -3962.71
| 10300 | 90 | 270.509 | 6391 | 245.08 | -4062.7
| 10400 | 90 | 270.509 | 6391 | 245.97 | -4162.7
| 10500 | 90 | 270.509 | 6391 | 246.86 | -4262.7
| 10600 | 90 | 270.509 | 6391 | 247.74 | -4362.69
| 10642.55 | 90 | 270.509 | 6391 | 248.12 | -4405.24

## Lookup (hidden)
North Reference | RetunValue | Grid Type | ReturnValue | Deviation Indicator | ReturnValue
| 2 |  | 0 |  | 4
True |  | SPCS-Colorado Central-NAD27 |  | Directional
Grid |  | SPCS-Colorado Central-NAD83 |  | High Angle
|  | SPCS-Colorado North-NAD27 |  | Horizontal
SPCS-Colorado North-NAD83
SPCS-Colorado South-NAD27
SPCS-Colorado South-NAD83
UTM-Zone 12 NAD27
UTM-Zone 12 NAD83
UTM-Zone 13 NAD27
UTM-Zone 13 NAD83