## Data
Header Information | measured depth (ft) | inclination (°) | azimuth (°) | true vertical depth (ft) | northing +N/-S (ft) | easting +E/-W (ft)
Operator Name | 0 | 0 | 0 | 0 | 0 | 0
Bill Barrett Corporation | 500 | 0 | 0.707 | 500 | 0 | 0
Operator Number | 600 | 2 | 174.172 | 599.98 | -1.74 | 0.18
| 700 | 4 | 174.172 | 699.84 | -6.94 | 0.71
Well Name and Number | 784.56 | 5.691 | 174.172 | 784.09 | -14.05 | 1.43
70 Ranch 5-63-27-48H | 800 | 5.691 | 174.172 | 799.46 | -15.57 | 1.59
API Number (if available) | 900 | 5.691 | 174.172 | 898.96 | -25.44 | 2.6
| 1000 | 5.691 | 174.172 | 998.47 | -35.3 | 3.6
Location: QQ SEC TWP RGE | 1100 | 5.691 | 174.172 | 1097.98 | -45.17 | 4.61
Sec.27-T5N-R63W | 1200 | 5.691 | 174.172 | 1197.48 | -55.03 | 5.62
Citing Type: Planned or Actual | 1300 | 5.691 | 174.172 | 1296.99 | -64.9 | 6.62
Planned | 1400 | 5.691 | 174.172 | 1396.5 | -74.76 | 7.63
Deviation Indicator | 1500 | 5.691 | 174.172 | 1496.01 | -84.63 | 8.64
Horizontal | 1600 | 5.691 | 174.172 | 1595.51 | -94.49 | 9.64
North Reference | 1700 | 5.691 | 174.172 | 1695.02 | -104.36 | 10.65
True | 1800 | 5.691 | 174.172 | 1794.53 | -114.23 | 11.66
Grid Type | 1900 | 5.691 | 174.172 | 1894.03 | -124.09 | 12.67
#VALUE! | 2000 | 5.691 | 174.172 | 1993.54 | -133.96 | 13.67
| 2100 | 5.691 | 174.172 | 2093.05 | -143.82 | 14.68
| 2200 | 5.691 | 174.172 | 2192.56 | -153.69 | 15.69
| 2300 | 5.691 | 174.172 | 2292.06 | -163.55 | 16.69
| 2400 | 5.691 | 174.172 | 2391.57 | -173.42 | 17.7
| 2500 | 5.691 | 174.172 | 2491.08 | -183.28 | 18.71
| 2600 | 5.691 | 174.172 | 2590.58 | -193.15 | 19.71
| 2700 | 5.691 | 174.172 | 2690.09 | -203.01 | 20.72
| 2800 | 5.691 | 174.172 | 2789.6 | -212.88 | 21.73
| 2900 | 5.691 | 174.172 | 2889.11 | -222.74 | 22.74
| 3000 | 5.691 | 174.172 | 2988.61 | -232.61 | 23.74
| 3100 | 5.691 | 174.172 | 3088.12 | -242.47 | 24.75
| 3200 | 5.691 | 174.172 | 3187.63 | -252.34 | 25.76
| 3300 | 5.691 | 174.172 | 3287.13 | -262.21 | 26.76
| 3400 | 5.691 | 174.172 | 3386.64 | -272.07 | 27.77
| 3500 | 5.691 | 174.172 | 3486.15 | -281.94 | 28.78
| 3600 | 5.691 | 174.172 | 3585.65 | -291.8 | 29.78
| 3700 | 5.691 | 174.172 | 3685.16 | -301.67 | 30.79
| 3800 | 5.691 | 174.172 | 3784.67 | -311.53 | 31.8
| 3900 | 5.691 | 174.172 | 3884.18 | -321.4 | 32.8
| 4000 | 5.691 | 174.172 | 3983.68 | -331.26 | 33.81
| 4100 | 5.691 | 174.172 | 4083.19 | -341.13 | 34.82
| 4200 | 5.691 | 174.172 | 4182.7 | -350.99 | 35.83
| 4233.38 | 5.691 | 174.172 | 4215.91 | -354.29 | 36.16
| 4300 | 4.359 | 174.172 | 4282.28 | -360.09 | 36.75
| 4400 | 2.359 | 174.172 | 4382.1 | -365.92 | 37.35
| 4500 | 0.359 | 174.172 | 4482.07 | -368.28 | 37.59
| 4517.94 | 0 | 0.707 | 4500 | -368.33 | 37.6
| 4600 | 0 | 0.707 | 4582.06 | -368.33 | 37.6
| 4700 | 0 | 0.707 | 4682.06 | -368.33 | 37.6
| 4800 | 0 | 0.707 | 4782.06 | -368.33 | 37.6
| 4900 | 0 | 0.707 | 4882.06 | -368.33 | 37.6
| 5000 | 0 | 0.707 | 4982.06 | -368.33 | 37.6
| 5100 | 0 | 0.707 | 5082.06 | -368.33 | 37.6
| 5200 | 0 | 0.707 | 5182.06 | -368.33 | 37.6
| 5300 | 0 | 0.707 | 5282.06 | -368.33 | 37.6
| 5400 | 0 | 0.707 | 5382.06 | -368.33 | 37.6
| 5500 | 0 | 0.707 | 5482.06 | -368.33 | 37.6
| 5600 | 0 | 0.707 | 5582.06 | -368.33 | 37.6
| 5700 | 0 | 0.707 | 5682.06 | -368.33 | 37.6
| 5800 | 0 | 0.707 | 5782.06 | -368.33 | 37.6
| 5900 | 0 | 0.707 | 5882.06 | -368.33 | 37.6
| 5930.48 | 0 | 0.707 | 5912.54 | -368.33 | 37.6
| 5950 | 2.343 | 270.478 | 5932.06 | -368.33 | 37.2
| 5975 | 5.343 | 270.478 | 5957 | -368.32 | 35.52
| 6000 | 8.343 | 270.478 | 5981.82 | -368.29 | 32.54
| 6025 | 11.343 | 270.478 | 6006.45 | -368.26 | 28.27
| 6050 | 14.343 | 270.478 | 6030.82 | -368.21 | 22.71
| 6075 | 17.343 | 270.478 | 6054.87 | -368.15 | 15.89
| 6100 | 20.343 | 270.478 | 6078.53 | -368.09 | 7.82
| 6125 | 23.343 | 270.478 | 6101.73 | -368.01 | -1.48
| 6150 | 26.343 | 270.478 | 6124.41 | -367.92 | -11.99
| 6175 | 29.343 | 270.478 | 6146.52 | -367.82 | -23.66
| 6200 | 32.343 | 270.478 | 6167.98 | -367.72 | -36.48
| 6225 | 35.343 | 270.478 | 6188.74 | -367.6 | -50.4
| 6250 | 38.343 | 270.478 | 6208.74 | -367.48 | -65.38
| 6275 | 41.343 | 270.478 | 6227.94 | -367.34 | -81.4
| 6300 | 44.343 | 270.478 | 6246.27 | -367.2 | -98.4
| 6325 | 47.343 | 270.478 | 6263.68 | -367.05 | -116.33
| 6350 | 50.343 | 270.478 | 6280.13 | -366.89 | -135.15
| 6375 | 53.343 | 270.478 | 6295.57 | -366.73 | -154.8
| 6400 | 56.343 | 270.478 | 6309.97 | -366.56 | -175.24
| 6425 | 59.343 | 270.478 | 6323.27 | -366.38 | -196.4
| 6450 | 62.343 | 270.478 | 6335.45 | -366.2 | -218.23
| 6475 | 65.343 | 270.478 | 6346.47 | -366.01 | -240.67
| 6500 | 68.343 | 270.478 | 6356.3 | -365.82 | -263.65
| 6525 | 71.343 | 270.478 | 6364.91 | -365.63 | -287.12
| 6550 | 74.343 | 270.478 | 6372.29 | -365.43 | -311
| 6575 | 77.343 | 270.478 | 6378.4 | -365.23 | -335.24
| 6600 | 80.343 | 270.478 | 6383.24 | -365.02 | -359.76
| 6625 | 83.343 | 270.478 | 6386.79 | -364.82 | -384.5
| 6650 | 86.343 | 270.478 | 6389.03 | -364.61 | -409.4
| 6675 | 89.343 | 270.478 | 6389.97 | -364.4 | -434.38
| 6680.48 | 90 | 270.478 | 6390 | -364.35 | -439.85
| 6700 | 90 | 270.478 | 6390 | -364.19 | -459.38
| 6800 | 90 | 270.478 | 6390 | -363.36 | -559.37
| 6900 | 90 | 270.478 | 6390 | -362.52 | -659.37
| 7000 | 90 | 270.478 | 6390 | -361.69 | -759.37
| 7100 | 90 | 270.478 | 6390 | -360.86 | -859.36
| 7200 | 90 | 270.478 | 6390 | -360.02 | -959.36
| 7300 | 90 | 270.478 | 6390 | -359.19 | -1059.36
| 7400 | 90 | 270.478 | 6390 | -358.35 | -1159.35
| 7500 | 90 | 270.478 | 6390 | -357.52 | -1259.35
| 7600 | 90 | 270.478 | 6390 | -356.69 | -1359.35
| 7700 | 90 | 270.478 | 6390 | -355.85 | -1459.34
| 7800 | 90 | 270.478 | 6390 | -355.02 | -1559.34
| 7900 | 90 | 270.478 | 6390 | -354.19 | -1659.34
| 8000 | 90 | 270.478 | 6390 | -353.35 | -1759.33
| 8100 | 90 | 270.478 | 6390 | -352.52 | -1859.33
| 8200 | 90 | 270.478 | 6390 | -351.68 | -1959.32
| 8300 | 90 | 270.478 | 6390 | -350.85 | -2059.32
| 8400 | 90 | 270.478 | 6390 | -350.02 | -2159.32
| 8500 | 90 | 270.478 | 6390 | -349.18 | -2259.31
| 8600 | 90 | 270.478 | 6390 | -348.35 | -2359.31
| 8700 | 90 | 270.478 | 6390 | -347.52 | -2459.31
| 8800 | 90 | 270.478 | 6390 | -346.68 | -2559.3
| 8900 | 90 | 270.478 | 6390 | -345.85 | -2659.3
| 9000 | 90 | 270.478 | 6390 | -345.01 | -2759.3
| 9100 | 90 | 270.478 | 6390 | -344.18 | -2859.29
| 9200 | 90 | 270.478 | 6390 | -343.35 | -2959.29
| 9300 | 90 | 270.478 | 6390 | -342.51 | -3059.29
| 9400 | 90 | 270.478 | 6390 | -341.68 | -3159.28
| 9500 | 90 | 270.478 | 6390 | -340.84 | -3259.28
| 9600 | 90 | 270.478 | 6390 | -340.01 | -3359.28
| 9700 | 90 | 270.478 | 6390 | -339.18 | -3459.27
| 9800 | 90 | 270.478 | 6390 | -338.34 | -3559.27
| 9900 | 90 | 270.478 | 6390 | -337.51 | -3659.27
| 10000 | 90 | 270.478 | 6390 | -336.68 | -3759.26
| 10100 | 90 | 270.478 | 6390 | -335.84 | -3859.26
| 10200 | 90 | 270.478 | 6390 | -335.01 | -3959.26
| 10300 | 90 | 270.478 | 6390 | -334.17 | -4059.25
| 10400 | 90 | 270.478 | 6390 | -333.34 | -4159.25
| 10500 | 90 | 270.478 | 6390 | -332.51 | -4259.24
| 10600 | 90 | 270.478 | 6390 | -331.67 | -4359.24
| 10668.4 | 90 | 270.478 | 6390 | -331.1 | -4427.64

## Lookup (hidden)
North Reference | RetunValue | Grid Type | ReturnValue | Deviation Indicator | ReturnValue
| 2 |  | 0 |  | 4
True |  | SPCS-Colorado Central-NAD27 |  | Directional
Grid |  | SPCS-Colorado Central-NAD83 |  | High Angle
|  | SPCS-Colorado North-NAD27 |  | Horizontal
SPCS-Colorado North-NAD83
SPCS-Colorado South-NAD27
SPCS-Colorado South-NAD83
UTM-Zone 12 NAD27
UTM-Zone 12 NAD83
UTM-Zone 13 NAD27
UTM-Zone 13 NAD83