## Data
Header Information | measured depth (ft) | inclination (°) | azimuth (°) | true vertical depth (ft) | northing +N/-S (ft) | easting +E/-W (ft)
Operator Name | 0 | 0 | 0 | 0 | 0 | 0 | 0.6
PDC Energy | 456 | 0.2 | 257.3 | 456 | -0.2 | -0.8 | 0.8
Operator Number | 549 | 0.6 | 296.3 | 549 | 0 | -1.4 | 1.1
69175 | 642 | 0.4 | 272 | 642 | 0.2 | -2.1 | 1.5
Well Name and Number | 735 | 0.5 | 270.7 | 735 | 0.2 | -2.9 | 2
Zelier 14-7DU | 828 | 0.6 | 271.7 | 828 | 0.3 | -3.8 | 2.4
API Number (if available) | 922 | 0.7 | 296.8 | 922 | 0.5 | -4.8 | 2.7
05123-33262 | 1015 | 1 | 291.8 | 1015 | 1.1 | -6 | 3.1
Location: QQ SEC TWP RGE | 1108 | 0.7 | 293.9 | 1108 | 1.6 | -7.3 | 4
SWSW 7 5N 67W 6 PM | 1201 | 1.6 | 271.3 | 1200.9 | 1.9 | -9.1 | 6.3
Citing Type: Planned or Actual | 1294 | 2.2 | 244.4 | 1293.9 | 1.1 | -12 | 10.8
actual | 1387 | 3.7 | 226.1 | 1386.8 | -1.7 | -15.8 | 17.2
Deviation Indicator | 1481 | 4.1 | 224.7 | 1480.5 | -6.2 | -20.3 | 25.1
Directional | 1574 | 5.7 | 220.7 | 1573.2 | -12.1 | -25.7 | 35.6
North Reference | 1668 | 7.2 | 209.2 | 1666.6 | -20.7 | -31.6 | 47.7
True | 1761 | 7.9 | 210.1 | 1758.8 | -31.4 | -37.7 | 61.9
Grid Type | 1854 | 9.7 | 216.3 | 1850.7 | -43.2 | -45.5 | 78.2
#VALUE! | 1948 | 10.4 | 212.4 | 1943.3 | -56.8 | -54.7 | 95.7
| 2041 | 11.3 | 216.6 | 2034.6 | -71.2 | -64.7 | 114.6
| 2135 | 11.9 | 214.3 | 2126.7 | -86.6 | -75.6 | 133.9
| 2228 | 12 | 214.2 | 2217.7 | -102.5 | -86.5 | 153.1
| 2321 | 11.9 | 213.2 | 2308.7 | -118.5 | -97.1 | 173
| 2414 | 12.9 | 220.3 | 2399.5 | -134.4 | -109.1 | 194.4
| 2507 | 13.8 | 220.6 | 2490 | -150.8 | -123 | 215.4
| 2600 | 12.3 | 219.3 | 2580.6 | -166.9 | -136.5 | 234.3
| 2693 | 11.3 | 209.7 | 2671.6 | -182.4 | -147.3 | 252.7
| 2785 | 11.8 | 211.3 | 2761.8 | -198.3 | -156.7 | 271.4
| 2879 | 11.3 | 210 | 2853.8 | -214.5 | -166.3 | 288.9
| 2972 | 10.5 | 213 | 2945.2 | -229.5 | -175.4 | 305.5
| 3065 | 10.1 | 217 | 3036.7 | -243.1 | -185 | 321.5
| 3159 | 9.5 | 216.7 | 3129.3 | -255.9 | -194.6 | 336.2
| 3252 | 8.8 | 210.8 | 3221.1 | -268.2 | -202.8 | 350.7
| 3345 | 9.4 | 204.9 | 3312.9 | -281.2 | -209.6 | 366.1
| 3438 | 9.8 | 218.1 | 3404.7 | -294.3 | -217.7 | 381.5
| 3531 | 9.3 | 222.5 | 3496.4 | -306.1 | -227.7 | 398.1
| 3624 | 11.4 | 221.7 | 3587.9 | -318.5 | -238.9 | 416.8
| 3717 | 11.9 | 219.6 | 3678.9 | -332.7 | -251.1 | 436.1
| 3810 | 12.1 | 221 | 3769.9 | -347.5 | -263.6 | 454.5
| 3903 | 10.7 | 220.1 | 3861.1 | -361.4 | -275.6 | 469.4
| 3996 | 7.8 | 220 | 3952.8 | -372.9 | -285.2 | 481.1
| 4088 | 6.9 | 223.1 | 4044.1 | -381.7 | -293 | 490.8
| 4181 | 5.1 | 218.6 | 4136.6 | -389 | -299.4 | 497.6
| 4274 | 3.3 | 218.6 | 4229.3 | -394.3 | -303.6 | 501.8
| 4367 | 1.8 | 215.7 | 4322.2 | -397.6 | -306.1 | 503.8
| 4460 | 0.9 | 257.1 | 4415.2 | -398.9 | -307.7 | 505
| 4554 | 0.9 | 248.6 | 4509.2 | -399.4 | -309.1 | 506.2
| 4646 | 1 | 260.2 | 4601.2 | -399.8 | -310.6 | 506.7
| 4740 | 0.3 | 322.7 | 4695.2 | -399.7 | -311.5 | 506.5
| 4833 | 0.5 | 322.2 | 4788.2 | -399.2 | -311.9 | 506.5
| 4927 | 0.6 | 301.9 | 4882.2 | -398.6 | -312.6 | 506.4
| 5020 | 0.5 | 317.3 | 4975.2 | -398.1 | -313.3 | 506.4
| 5044.7 | 0.52 | 311.66 | 4999.9 | -397.9 | -313.4 | 506.4
| 5113 | 0.6 | 298.6 | 5068.2 | -397.5 | -314 | 506.5
| 5206 | 0.4 | 297.3 | 5161.2 | -397.2 | -314.7 | 506.7
| 5299 | 0.6 | 292.9 | 5254.2 | -396.8 | -315.4 | 507.3
| 5392 | 1.1 | 277.6 | 5347.1 | -396.5 | -316.8 | 507.9
| 5486 | 0.5 | 282.1 | 5441.1 | -396.3 | -318.1 | 508.4
| 5579 | 0.7 | 275.4 | 5534.1 | -396.2 | -319 | 508.6
| 5672 | 0.3 | 322.8 | 5627.1 | -395.9 | -319.7 | 508.5
| 5765 | 0.2 | 307 | 5720.1 | -395.6 | -320 | 508.4
| 5858 | 0.2 | 39.7 | 5813.1 | -395.4 | -320 | 508.3
| 5951 | 0.2 | 253.7 | 5906.1 | -395.3 | -320.1 | 508.2
| 6044 | 0.3 | 30.8 | 5999.1 | -395.2 | -320.1 | 508
| 6137 | 0.1 | 246.4 | 6092.1 | -395 | -320.1 | 508
| 6230 | 0.1 | 7.5 | 6185.1 | -394.9 | -320.1 | 507.9
| 6323 | 0.1 | 109.4 | 6278.1 | -394.9 | -320.1 | 508.2
| 6416 | 0.4 | 220.2 | 6371.1 | -395.2 | -320.2 | 508.7
| 6509 | 0.4 | 149.7 | 6464.1 | -395.7 | -320.2 | 508.8
| 6601 | 0.4 | 118.3 | 6556.1 | -396.1 | -319.8 | 508.6
| 6695 | 0.4 | 106.3 | 6650.1 | -396.4 | -319.2 | 508.6
| 6744.9 | 0.16 | 163.01 | 6700 | -396.5 | -319 | 508.7
| 6787 | 0.3 | 232.9 | 6742.1 | -396.6 | -319.1 | 508.8
| 6881 | 0.2 | 354.7 | 6836.1 | -396.6 | -319.3 | 508.7
| 6973 | 0.1 | 338.6 | 6928.1 | -396.4 | -319.3 | 508.6
| 7067 | 0 | 140.4 | 7022.1 | -396.3 | -319.4 | 508.8
| 7159 | 0.6 | 280.1 | 7114.1 | -396.2 | -319.8 | 509.2
| 7252 | 0.5 | 286.9 | 7207.1 | -396 | -320.7 | 509.8
| 7345 | 0.8 | 268.1 | 7300.1 | -395.9 | -321.7 | 510.5
| 7439 | 0.5 | 250 | 7394.1 | -396.1 | -322.8 | 511.1
| 7532 | 0.4 | 255.8 | 7487.1 | -396.3 | -323.5 | 512
| 7625 | 1 | 248.4 | 7580.1 | -396.7 | -324.5 | 513.3
| 7718 | 1.2 | 271.2 | 7673.1 | -396.9 | -326.3 | 514.3
| 7812 | 1.1 | 276.9 | 7767 | -396.8 | -328.1 | 515
| 7890 | 0.9 | 279 | 7845 | -396.6 | -329.5

## Lookup (hidden)
North Reference | RetunValue | Grid Type | ReturnValue | Deviation Indicator | ReturnValue
| 2 |  | 0 |  | 2
True |  | SPCS-Colorado Central-NAD27 |  | Directional
Grid |  | SPCS-Colorado Central-NAD83 |  | High Angle
|  | SPCS-Colorado North-NAD27 |  | Horizontal
SPCS-Colorado North-NAD83
SPCS-Colorado South-NAD27
SPCS-Colorado South-NAD83
UTM-Zone 12 NAD27
UTM-Zone 12 NAD83
UTM-Zone 13 NAD27
UTM-Zone 13 NAD83