## Data
Header Information | measured depth (ft) | inclination (°) | azimuth (°) | true vertical depth (ft) | northing +N/-S (ft) | easting +E/-W (ft)
Operator Name | 0 | 0 | 0 | 0 | 0 | 0
PDC Energy | 455 | 0.9 | 199.4 | 455 | -3.4 | -1.2
Operator Number | 548 | 0.9 | 83.7 | 548 | -4 | -0.7
69175 | 641 | 3.3 | 39.8 | 640.9 | -1.8 | 1.7
Well Name and Number | 734 | 5.6 | 44.8 | 733.6 | 3.4 | 6.6
Zelier 23-7DU | 827 | 8.4 | 46.2 | 825.9 | 11.4 | 14.7
API Number (if available) | 921 | 10.8 | 50 | 918.6 | 21.8 | 26.5
05123-33243 | 1014 | 13.7 | 46.8 | 1009.5 | 34.9 | 41.2
Location: QQ SEC TWP RGE | 1107 | 15.6 | 44.2 | 1099.4 | 51.4 | 57.9
SWSW 7 5N 67W 6 PM | 1200 | 17.1 | 41 | 1188.7 | 70.7 | 75.6
Citing Type: Planned or Actual | 1293 | 16.3 | 43.7 | 1277.8 | 90.5 | 93.6
actual | 1387 | 16.6 | 44.1 | 1367.9 | 109.6 | 112
Deviation Indicator | 1480 | 16.8 | 45.6 | 1457 | 128.6 | 130.9
Directional | 1573 | 15.7 | 49.7 | 1546.3 | 146.1 | 150.1
North Reference | 1667 | 16.4 | 46.9 | 1636.6 | 163.4 | 169.5
True | 1760 | 16.4 | 47.2 | 1725.8 | 181.3 | 188.7
Grid Type | 1853 | 15.7 | 49.5 | 1815.2 | 198.4 | 207.9
#VALUE! | 1946 | 16 | 48.4 | 1904.7 | 215.1 | 227.1
| 2039 | 16.4 | 47.1 | 1994 | 232.5 | 246.3
| 2133 | 16.4 | 49.1 | 2084.2 | 250.3 | 266
| 2225 | 17.4 | 51.4 | 2172.2 | 267.3 | 286.6
| 2318 | 17.9 | 51.8 | 2260.8 | 284.9 | 308.7
| 2411 | 18.5 | 52.6 | 2349.2 | 302.7 | 331.6
| 2504 | 20.6 | 51.4 | 2436.8 | 321.8 | 356.1
| 2597 | 20.4 | 49.6 | 2523.9 | 342.5 | 381.3
| 2690 | 18.4 | 47.5 | 2611.6 | 363 | 404.4
| 2783 | 18.8 | 48.6 | 2699.8 | 382.8 | 426.5
| 2876 | 18.4 | 48 | 2787.9 | 402.5 | 448.6
| 2969 | 17.5 | 46.8 | 2876.4 | 421.9 | 469.7
| 3062 | 17.5 | 47.8 | 2965.1 | 440.9 | 490.3
| 3155 | 18 | 49.2 | 3053.6 | 459.7 | 511.5
| 3248 | 17.5 | 44 | 3142.2 | 479.1 | 532.1
| 3341 | 17.6 | 45.1 | 3230.9 | 499.1 | 551.8
| 3434 | 17.5 | 48.9 | 3319.6 | 518.2 | 572.3
| 3527 | 17.5 | 56.5 | 3408.3 | 535.1 | 594.5
| 3620 | 17.5 | 54.7 | 3497 | 550.9 | 617.6
| 3714 | 18.4 | 51 | 3586.4 | 568.4 | 640.6
| 3807 | 18.7 | 50.4 | 3674.6 | 587.2 | 663.5
| 3900 | 19.1 | 48.7 | 3762.5 | 606.7 | 686.4
| 3994 | 18.7 | 46.8 | 3851.5 | 627.2 | 709
| 4087 | 17.8 | 46.3 | 3939.8 | 647.2 | 730.1
| 4180 | 16.9 | 48.2 | 4028.6 | 666 | 750.5
| 4273 | 16.8 | 50.6 | 4117.6 | 683.6 | 770.9
| 4366 | 14.9 | 50.8 | 4207 | 699.7 | 790.6
| 4459 | 14.6 | 56.6 | 4297 | 713.7 | 809.7
| 4553 | 14.1 | 58.3 | 4388 | 726.2 | 829.3
| 4645 | 14 | 56.9 | 4477.3 | 738.2 | 848.1
| 4739 | 14.1 | 54.3 | 4568.5 | 751.1 | 867
| 4832 | 13.8 | 53.1 | 4658.7 | 764.3 | 885
| 4925 | 11.4 | 55.4 | 4749.5 | 776.2 | 901.5
| 5018 | 9.3 | 56.2 | 4841 | 785.6 | 915.3
| 5111 | 7.6 | 57.3 | 4933 | 793.1 | 926.7
| 5204 | 6.6 | 57.3 | 5025.2 | 799.3 | 936.4
| 5297 | 5.2 | 55.8 | 5117.8 | 804.6 | 944.4
| 5390 | 4.4 | 57.6 | 5210.4 | 808.9 | 950.9
| 5483 | 2.6 | 67.5 | 5303.3 | 811.6 | 955.8
| 5576 | 1.4 | 114.5 | 5396.2 | 811.9 | 958.8
| 5669 | 1.2 | 120.6 | 5489.2 | 811 | 960.7
| 5762 | 0.9 | 125.9 | 5582.2 | 810 | 962.1
| 5855 | 0.9 | 122.8 | 5675.1 | 809.2 | 963.3
| 5948 | 0.7 | 138.1 | 5768.1 | 808.4 | 964.3
| 5979.8 | 0.58 | 144.97 | 5800 | 808.1 | 964.5
| 6041 | 0.4 | 168.7 | 5861.1 | 807.6 | 964.7
| 6134 | 0.7 | 178.1 | 5954.1 | 806.8 | 964.8
| 6227 | 0.6 | 198.5 | 6047.1 | 805.7 | 964.7
| 6319 | 0.6 | 205.2 | 6139.1 | 804.8 | 964.3
| 6412 | 0.7 | 220.7 | 6232.1 | 804 | 963.8
| 6505 | 1 | 209 | 6325.1 | 802.8 | 963
| 6598 | 0.9 | 200 | 6418.1 | 801.4 | 962.4
| 6691 | 1.7 | 190.3 | 6511.1 | 799.4 | 961.9
| 6784 | 2.4 | 191.9 | 6604 | 796.1 | 961.2
| 6877 | 1.5 | 205.4 | 6697 | 793.1 | 960.3
| 6879.6 | 1.47 | 205.66 | 6699.6 | 793.1 | 960.3
| 6970 | 0.5 | 233.4 | 6789.9 | 791.8 | 959.4
| 7063 | 0.4 | 242.8 | 6882.9 | 791.4 | 958.8
| 7156 | 0.3 | 317.5 | 6975.9 | 791.4 | 958.4
| 7250 | 0.3 | 331.8 | 7069.9 | 791.8 | 958.1
| 7343 | 0.7 | 12.9 | 7162.9 | 792.6 | 958.1
| 7436 | 0.6 | 13.6 | 7255.9 | 793.6 | 958.3
| 7530 | 0.5 | 34.8 | 7349.9 | 794.4 | 958.7
| 7623 | 0.3 | 3.2 | 7442.9 | 795 | 958.9
| 7716 | 0.4 | 355.9 | 7535.9 | 795.6 | 958.9
| 7810 | 0.4 | 8.5 | 7629.9 | 796.2 | 958.9
| 7904 | 0.4 | 326 | 7723.9 | 796.8 | 958.8
| 7989 | 0.5 | 332.7 | 7808.9 | 797.4 | 958.5
| 8036 | 0.5 | 332.7 | 7855.9 | 797.8 | 958.3

## Lookup (hidden)
North Reference | RetunValue | Grid Type | ReturnValue | Deviation Indicator | ReturnValue
| 2 |  | 0 |  | 2
True |  | SPCS-Colorado Central-NAD27 |  | Directional
Grid |  | SPCS-Colorado Central-NAD83 |  | High Angle
|  | SPCS-Colorado North-NAD27 |  | Horizontal
SPCS-Colorado North-NAD83
SPCS-Colorado South-NAD27
SPCS-Colorado South-NAD83
UTM-Zone 12 NAD27
UTM-Zone 12 NAD83
UTM-Zone 13 NAD27
UTM-Zone 13 NAD83