## Data
Header Information | measured depth (ft) | inclination (°) | azimuth (°) | true vertical depth (ft) | northing +N/-S (ft) | easting +E/-W (ft)
Operator Name | 0 | 0 | 0 | 0 | 0 | 0
KERR-MCGEE OIL & GAS ONSHORE LP | 100 | 0 | 0 | 100 | 0 | 0
Operator Number | 200 | 0 | 0 | 200 | 0 | 0
47120 | 300 | 0 | 0 | 300 | 0 | 0
Well Name and Number | 400 | 0 | 0 | 400 | 0 | 0
SARCHET 36N-32HZ | 500 | 0 | 0 | 500 | 0 | 0
API Number (if available) | 600 | 0 | 0 | 600 | 0 | 0
| 700 | 0 | 0 | 700 | 0 | 0
Location: QQ SEC TWP RGE | 800 | 0 | 0 | 800 | 0 | 0
NWNE - 32 3N 66W | 900 | 0 | 0 | 900 | 0 | 0
Citing Type: Planned or Actual | 1000 | 0 | 0 | 1000 | 0 | 0
Planned | 1100 | 2 | 323.92 | 1099.98 | 1.41 | -1.03
Deviation Indicator | 1141.54 | 2.83 | 323.92 | 1141.48 | 2.83 | -2.06
Horizontal | 1200 | 2.83 | 323.92 | 1199.87 | 5.16 | -3.76
North Reference | 1300 | 2.83 | 323.92 | 1299.75 | 9.15 | -6.67
True | 1400 | 2.83 | 323.92 | 1399.63 | 13.14 | -9.58
Grid Type | 1500 | 2.83 | 323.92 | 1499.51 | 17.13 | -12.48
#VALUE! | 1600 | 2.83 | 323.92 | 1599.38 | 21.12 | -15.39
| 1700 | 2.83 | 323.92 | 1699.26 | 25.12 | -18.3
| 1800 | 2.83 | 323.92 | 1799.14 | 29.11 | -21.21
| 1900 | 2.83 | 323.92 | 1899.02 | 33.1 | -24.12
| 2000 | 2.83 | 323.92 | 1998.89 | 37.09 | -27.03
| 2100 | 2.83 | 323.92 | 2098.77 | 41.08 | -29.93
| 2200 | 2.83 | 323.92 | 2198.65 | 45.07 | -32.84
| 2300 | 2.83 | 323.92 | 2298.53 | 49.06 | -35.75
| 2400 | 2.83 | 323.92 | 2398.41 | 53.06 | -38.66
| 2500 | 2.83 | 323.92 | 2498.28 | 57.05 | -41.57
| 2600 | 2.83 | 323.92 | 2598.16 | 61.04 | -44.48
| 2700 | 2.83 | 323.92 | 2698.04 | 65.03 | -47.38
| 2800 | 2.83 | 323.92 | 2797.92 | 69.02 | -50.29
| 2900 | 2.83 | 323.92 | 2897.8 | 73.01 | -53.2
| 3000 | 2.83 | 323.92 | 2997.67 | 77.01 | -56.11
| 3100 | 2.83 | 323.92 | 3097.55 | 81 | -59.02
| 3200 | 2.83 | 323.92 | 3197.43 | 84.99 | -61.93
| 3300 | 2.83 | 323.92 | 3297.31 | 88.98 | -64.83
| 3400 | 2.83 | 323.92 | 3397.19 | 92.97 | -67.74
| 3500 | 2.83 | 323.92 | 3497.06 | 96.96 | -70.65
| 3600 | 2.83 | 323.92 | 3596.94 | 100.95 | -73.56
| 3700 | 2.83 | 323.92 | 3696.82 | 104.95 | -76.47
| 3800 | 2.83 | 323.92 | 3796.7 | 108.94 | -79.38
| 3900 | 2.83 | 323.92 | 3896.58 | 112.93 | -82.28
| 4000 | 2.83 | 323.92 | 3996.45 | 116.92 | -85.19
| 4100 | 2.83 | 323.92 | 4096.33 | 120.91 | -88.1
| 4200 | 2.83 | 323.92 | 4196.21 | 124.9 | -91.01
| 4300 | 2.83 | 323.92 | 4296.09 | 128.89 | -93.92
| 4400 | 2.83 | 323.92 | 4395.97 | 132.89 | -96.83
| 4500 | 2.83 | 323.92 | 4495.84 | 136.88 | -99.73
| 4600 | 2.83 | 323.92 | 4595.72 | 140.87 | -102.64
| 4700 | 2.83 | 323.92 | 4695.6 | 144.86 | -105.55
| 4800 | 2.83 | 323.92 | 4795.48 | 148.85 | -108.46
| 4900 | 2.83 | 323.92 | 4895.36 | 152.84 | -111.37
| 5000 | 2.83 | 323.92 | 4995.23 | 156.83 | -114.28
| 5100 | 2.83 | 323.92 | 5095.11 | 160.83 | -117.18
| 5200 | 2.83 | 323.92 | 5194.99 | 164.82 | -120.09
| 5300 | 2.83 | 323.92 | 5294.87 | 168.81 | -123
| 5400 | 2.83 | 323.92 | 5394.75 | 172.8 | -125.91
| 5500 | 2.83 | 323.92 | 5494.62 | 176.79 | -128.82
| 5600 | 2.83 | 323.92 | 5594.5 | 180.78 | -131.73
| 5700 | 2.83 | 323.92 | 5694.38 | 184.77 | -134.64
| 5800 | 2.83 | 323.92 | 5794.26 | 188.77 | -137.54
| 5900 | 2.83 | 323.92 | 5894.14 | 192.76 | -140.45
| 6000 | 2.83 | 323.92 | 5994.01 | 196.75 | -143.36
| 6100 | 2.83 | 323.92 | 6093.89 | 200.74 | -146.27
| 6200 | 2.83 | 323.92 | 6193.77 | 204.73 | -149.18
| 6300 | 2.83 | 323.92 | 6293.65 | 208.72 | -152.09
| 6400 | 2.83 | 323.92 | 6393.53 | 212.71 | -154.99
| 6500 | 2.83 | 323.92 | 6493.4 | 216.71 | -157.9
| 6600.17 | 2.83 | 323.92 | 6593.45 | 220.7 | -160.82
| 6650 | 3.17 | 211.83 | 6643.24 | 220.53 | -162.27
| 6700 | 7.88 | 192.26 | 6693 | 216 | -163.73
| 6750 | 12.81 | 187.46 | 6742.18 | 207.15 | -165.17
| 6800 | 17.77 | 185.3 | 6790.39 | 194.05 | -166.6
| 6850 | 22.76 | 184.07 | 6837.28 | 176.8 | -167.99
| 6900 | 27.74 | 183.26 | 6882.49 | 155.52 | -169.34
| 6950 | 32.74 | 182.68 | 6925.67 | 130.38 | -170.64
| 7000 | 37.73 | 182.24 | 6966.5 | 101.57 | -171.87
| 7050 | 42.72 | 181.89 | 7004.66 | 69.31 | -173.03
| 7100 | 47.72 | 181.6 | 7039.87 | 33.85 | -174.1
| 7150 | 52.72 | 181.35 | 7071.85 | -4.55 | -175.09
| 7200 | 57.71 | 181.14 | 7100.37 | -45.6 | -175.98
| 7250 | 62.71 | 180.94 | 7125.2 | -88.97 | -176.77
| 7300 | 67.71 | 180.77 | 7146.16 | -134.34 | -177.44
| 7350 | 72.71 | 180.6 | 7163.09 | -181.37 | -178
| 7400 | 77.7 | 180.45 | 7175.85 | -229.69 | -178.45
| 7450 | 82.7 | 180.3 | 7184.36 | -278.95 | -178.76
| 7500 | 87.7 | 180.15 | 7188.54 | -328.76 | -178.96
| 7521.25 | 89.82 | 180.09 | 7189 | -350 | -179
| 7522.9 | 89.81 | 180.09 | 7189.01 | -351.65 | -179
| 7600 | 89.81 | 180.09 | 7189.26 | -428.75 | -179.13
| 7700 | 89.81 | 180.09 | 7189.6 | -528.75 | -179.29
| 7800 | 89.81 | 180.09 | 7189.93 | -628.75 | -179.46
| 7900 | 89.81 | 180.09 | 7190.27 | -728.75 | -179.62
| 8000 | 89.81 | 180.09 | 7190.61 | -828.75 | -179.78
| 8100 | 89.81 | 180.09 | 7190.94 | -928.75 | -179.95
| 8200 | 89.81 | 180.09 | 7191.28 | -1028.75 | -180.11
| 8300 | 89.81 | 180.09 | 7191.61 | -1128.74 | -180.27
| 8400 | 89.81 | 180.09 | 7191.95 | -1228.74 | -180.44
| 8500 | 89.81 | 180.09 | 7192.28 | -1328.74 | -180.6
| 8600 | 89.81 | 180.09 | 7192.62 | -1428.74 | -180.76
| 8700 | 89.81 | 180.09 | 7192.95 | -1528.74 | -180.93
| 8800 | 89.81 | 180.09 | 7193.29 | -1628.74 | -181.09
| 8900 | 89.81 | 180.09 | 7193.62 | -1728.74 | -181.25
| 9000 | 89.81 | 180.09 | 7193.96 | -1828.74 | -181.42
| 9100 | 89.81 | 180.09 | 7194.29 | -1928.74 | -181.58
| 9200 | 89.81 | 180.09 | 7194.63 | -2028.74 | -181.74
| 9300 | 89.81 | 180.09 | 7194.97 | -2128.74 | -181.91
| 9400 | 89.81 | 180.09 | 7195.3 | -2228.74 | -182.07
| 9500 | 89.81 | 180.09 | 7195.64 | -2328.74 | -182.23
| 9600 | 89.81 | 180.09 | 7195.97 | -2428.74 | -182.4
| 9700 | 89.81 | 180.09 | 7196.31 | -2528.73 | -182.56
| 9800 | 89.81 | 180.09 | 7196.64 | -2628.73 | -182.72
| 9900 | 89.81 | 180.09 | 7196.98 | -2728.73 | -182.89
| 10000 | 89.81 | 180.09 | 7197.31 | -2828.73 | -183.05
| 10100 | 89.81 | 180.09 | 7197.65 | -2928.73 | -183.22
| 10200 | 89.81 | 180.09 | 7197.98 | -3028.73 | -183.38
| 10300 | 89.81 | 180.09 | 7198.32 | -3128.73 | -183.54
| 10400 | 89.81 | 180.09 | 7198.65 | -3228.73 | -183.71
| 10500 | 89.81 | 180.09 | 7198.99 | -3328.73 | -183.87
| 10600 | 89.81 | 180.09 | 7199.33 | -3428.73 | -184.03
| 10700 | 89.81 | 180.09 | 7199.66 | -3528.73 | -184.2
| 10800 | 89.81 | 180.09 | 7200 | -3628.73 | -184.36
| 10900 | 89.81 | 180.09 | 7200.33 | -3728.73 | -184.52
| 11000 | 89.81 | 180.09 | 7200.67 | -3828.73 | -184.69
| 11100 | 89.81 | 180.09 | 7201 | -3928.73 | -184.85
| 11200 | 89.81 | 180.09 | 7201.34 | -4028.72 | -185.01
| 11300 | 89.81 | 180.09 | 7201.67 | -4128.72 | -185.18
| 11400 | 89.81 | 180.09 | 7202.01 | -4228.72 | -185.34
| 11500 | 89.81 | 180.09 | 7202.34 | -4328.72 | -185.5
| 11600 | 89.81 | 180.09 | 7202.68 | -4428.72 | -185.67
| 11695.67 | 89.81 | 180.09 | 7203 | -4524.39 | -185.82

## Lookup (hidden)
North Reference | RetunValue | Grid Type | ReturnValue | Deviation Indicator | ReturnValue
| 2 |  | 0 |  | 4
True |  | SPCS-Colorado Central-NAD27 |  | Directional
Grid |  | SPCS-Colorado Central-NAD83 |  | High Angle
|  | SPCS-Colorado North-NAD27 |  | Horizontal
SPCS-Colorado North-NAD83
SPCS-Colorado South-NAD27
SPCS-Colorado South-NAD83
UTM-Zone 12 NAD27
UTM-Zone 12 NAD83
UTM-Zone 13 NAD27
UTM-Zone 13 NAD83