## Data
Header Information | measured depth (ft) | inclination (°) | azimuth (°) | true vertical depth (ft) | northing +N/-S (ft) | easting +E/-W (ft)
Operator Name | 0 | 0 | 0 | 0 | 0 | 0
KERR-MCGEE OIL & GAS ONSHORE LP | 100 | 0 | 0 | 100 | 0 | 0
Operator Number | 200 | 0 | 0 | 200 | 0 | 0
47120 | 300 | 0 | 0 | 300 | 0 | 0
Well Name and Number | 400 | 0 | 0 | 400 | 0 | 0
THOMASON 15N-4HZ | 500 | 0 | 0 | 500 | 0 | 0
API Number (if available) | 600 | 0 | 0 | 600 | 0 | 0
| 700 | 0 | 0 | 700 | 0 | 0
Location: QQ SEC TWP RGE | 800 | 0 | 0 | 800 | 0 | 0
SWSE - 09 2N 65W | 900 | 0 | 0 | 900 | 0 | 0
Citing Type: Planned or Actual | 1000 | 0 | 0 | 1000 | 0 | 0
Planned | 1040 | 0 | 0 | 1040 | 0 | 0
Deviation Indicator | 1100 | 1.2 | 176.02 | 1100 | -0.63 | 0.04
Horizontal | 1191.92 | 3.04 | 176.02 | 1191.85 | -4.02 | 0.28
North Reference | 1200 | 3.04 | 176.02 | 1199.92 | -4.44 | 0.31
True | 1300 | 3.04 | 176.02 | 1299.78 | -9.73 | 0.68
Grid Type | 1400 | 3.04 | 176.02 | 1399.64 | -15.02 | 1.05
#VALUE! | 1500 | 3.04 | 176.02 | 1499.5 | -20.31 | 1.41
| 1600 | 3.04 | 176.02 | 1599.36 | -25.6 | 1.78
| 1700 | 3.04 | 176.02 | 1699.21 | -30.88 | 2.15
| 1800 | 3.04 | 176.02 | 1799.07 | -36.17 | 2.52
| 1900 | 3.04 | 176.02 | 1898.93 | -41.46 | 2.89
| 2000 | 3.04 | 176.02 | 1998.79 | -46.75 | 3.25
| 2100 | 3.04 | 176.02 | 2098.65 | -52.04 | 3.62
| 2200 | 3.04 | 176.02 | 2198.51 | -57.32 | 3.99
| 2300 | 3.04 | 176.02 | 2298.37 | -62.61 | 4.36
| 2400 | 3.04 | 176.02 | 2398.23 | -67.9 | 4.73
| 2500 | 3.04 | 176.02 | 2498.09 | -73.19 | 5.09
| 2600 | 3.04 | 176.02 | 2597.95 | -78.47 | 5.46
| 2700 | 3.04 | 176.02 | 2697.81 | -83.76 | 5.83
| 2800 | 3.04 | 176.02 | 2797.67 | -89.05 | 6.2
| 2900 | 3.04 | 176.02 | 2897.53 | -94.34 | 6.57
| 3000 | 3.04 | 176.02 | 2997.39 | -99.63 | 6.93
| 3100 | 3.04 | 176.02 | 3097.25 | -104.91 | 7.3
| 3200 | 3.04 | 176.02 | 3197.11 | -110.2 | 7.67
| 3300 | 3.04 | 176.02 | 3296.97 | -115.49 | 8.04
| 3400 | 3.04 | 176.02 | 3396.82 | -120.78 | 8.41
| 3500 | 3.04 | 176.02 | 3496.68 | -126.06 | 8.78
| 3600 | 3.04 | 176.02 | 3596.54 | -131.35 | 9.14
| 3700 | 3.04 | 176.02 | 3696.4 | -136.64 | 9.51
| 3800 | 3.04 | 176.02 | 3796.26 | -141.93 | 9.88
| 3900 | 3.04 | 176.02 | 3896.12 | -147.22 | 10.25
| 4000 | 3.04 | 176.02 | 3995.98 | -152.5 | 10.62
| 4100 | 3.04 | 176.02 | 4095.84 | -157.79 | 10.98
| 4200 | 3.04 | 176.02 | 4195.7 | -163.08 | 11.35
| 4300 | 3.04 | 176.02 | 4295.56 | -168.37 | 11.72
| 4400 | 3.04 | 176.02 | 4395.42 | -173.66 | 12.09
| 4500 | 3.04 | 176.02 | 4495.28 | -178.94 | 12.46
| 4600 | 3.04 | 176.02 | 4595.14 | -184.23 | 12.82
| 4700 | 3.04 | 176.02 | 4695 | -189.52 | 13.19
| 4800 | 3.04 | 176.02 | 4794.86 | -194.81 | 13.56
| 4900 | 3.04 | 176.02 | 4894.72 | -200.09 | 13.93
| 5000 | 3.04 | 176.02 | 4994.58 | -205.38 | 14.3
| 5100 | 3.04 | 176.02 | 5094.43 | -210.67 | 14.66
| 5200 | 3.04 | 176.02 | 5194.29 | -215.96 | 15.03
| 5300 | 3.04 | 176.02 | 5294.15 | -221.25 | 15.4
| 5400 | 3.04 | 176.02 | 5394.01 | -226.53 | 15.77
| 5500 | 3.04 | 176.02 | 5493.87 | -231.82 | 16.14
| 5600 | 3.04 | 176.02 | 5593.73 | -237.11 | 16.51
| 5700 | 3.04 | 176.02 | 5693.59 | -242.4 | 16.87
| 5800 | 3.04 | 176.02 | 5793.45 | -247.69 | 17.24
| 5900 | 3.04 | 176.02 | 5893.31 | -252.97 | 17.61
| 6000 | 3.04 | 176.02 | 5993.17 | -258.26 | 17.98
| 6100 | 3.04 | 176.02 | 6093.03 | -263.55 | 18.35
| 6200 | 3.04 | 176.02 | 6192.89 | -268.84 | 18.71
| 6300 | 3.04 | 176.02 | 6292.75 | -274.12 | 19.08
| 6392.17 | 3.04 | 176.02 | 6384.79 | -279 | 19.42
| 6400 | 2.26 | 174.3 | 6392.61 | -279.36 | 19.45
| 6450 | 2.77 | 6.43 | 6442.59 | -279.14 | 19.68
| 6500 | 7.76 | 2.91 | 6492.37 | -274.57 | 19.99
| 6550 | 12.76 | 2.14 | 6541.55 | -265.67 | 20.37
| 6600 | 17.76 | 1.8 | 6589.77 | -252.53 | 20.82
| 6650 | 22.76 | 1.61 | 6636.67 | -235.23 | 21.33
| 6700 | 27.76 | 1.48 | 6681.87 | -213.91 | 21.9
| 6750 | 32.76 | 1.39 | 6725.05 | -188.73 | 22.53
| 6800 | 37.76 | 1.32 | 6765.86 | -159.89 | 23.21
| 6850 | 42.76 | 1.27 | 6804.01 | -127.59 | 23.94
| 6900 | 47.76 | 1.22 | 6839.2 | -92.1 | 24.71
| 6950 | 52.76 | 1.18 | 6871.15 | -53.68 | 25.51
| 7000 | 57.76 | 1.15 | 6899.64 | -12.61 | 26.34
| 7050 | 62.76 | 1.12 | 6924.44 | 30.78 | 27.2
| 7100 | 67.76 | 1.09 | 6945.36 | 76.17 | 28.07
| 7150 | 72.76 | 1.06 | 6962.25 | 123.2 | 28.96
| 7200 | 77.76 | 1.04 | 6974.97 | 171.53 | 29.84
| 7250 | 82.76 | 1.01 | 6983.43 | 220.79 | 30.72
| 7300 | 87.76 | 0.99 | 6987.56 | 270.59 | 31.6
| 7323.55 | 90.11 | 0.98 | 6988 | 294.13 | 32
| 7324.13 | 90.11 | 0.98 | 6988 | 294.71 | 32.01
| 7400 | 90.11 | 0.98 | 6987.85 | 370.57 | 33.3
| 7500 | 90.11 | 0.98 | 6987.65 | 470.56 | 35.01
| 7600 | 90.11 | 0.98 | 6987.45 | 570.54 | 36.71
| 7700 | 90.11 | 0.98 | 6987.25 | 670.53 | 38.41
| 7800 | 90.11 | 0.98 | 6987.05 | 770.51 | 40.11
| 7900 | 90.11 | 0.98 | 6986.85 | 870.5 | 41.82
| 8000 | 90.11 | 0.98 | 6986.65 | 970.48 | 43.52
| 8100 | 90.11 | 0.98 | 6986.45 | 1070.47 | 45.22
| 8200 | 90.11 | 0.98 | 6986.25 | 1170.45 | 46.93
| 8300 | 90.11 | 0.98 | 6986.05 | 1270.44 | 48.63
| 8400 | 90.11 | 0.98 | 6985.86 | 1370.43 | 50.33
| 8500 | 90.11 | 0.98 | 6985.66 | 1470.41 | 52.04
| 8600 | 90.11 | 0.98 | 6985.46 | 1570.4 | 53.74
| 8700 | 90.11 | 0.98 | 6985.26 | 1670.38 | 55.44
| 8800 | 90.11 | 0.98 | 6985.06 | 1770.37 | 57.15
| 8900 | 90.11 | 0.98 | 6984.86 | 1870.35 | 58.85
| 9000 | 90.11 | 0.98 | 6984.66 | 1970.34 | 60.55
| 9100 | 90.11 | 0.98 | 6984.46 | 2070.32 | 62.26
| 9200 | 90.11 | 0.98 | 6984.26 | 2170.31 | 63.96
| 9300 | 90.11 | 0.98 | 6984.06 | 2270.29 | 65.66
| 9400 | 90.11 | 0.98 | 6983.86 | 2370.28 | 67.36
| 9500 | 90.11 | 0.98 | 6983.66 | 2470.26 | 69.07
| 9600 | 90.11 | 0.98 | 6983.47 | 2570.25 | 70.77
| 9700 | 90.11 | 0.98 | 6983.27 | 2670.23 | 72.47
| 9800 | 90.11 | 0.98 | 6983.07 | 2770.22 | 74.18
| 9900 | 90.11 | 0.98 | 6982.87 | 2870.2 | 75.88
| 10000 | 90.11 | 0.98 | 6982.67 | 2970.19 | 77.58
| 10100 | 90.11 | 0.98 | 6982.47 | 3070.18 | 79.29
| 10200 | 90.11 | 0.98 | 6982.27 | 3170.16 | 80.99
| 10300 | 90.11 | 0.98 | 6982.07 | 3270.15 | 82.69
| 10400 | 90.11 | 0.98 | 6981.87 | 3370.13 | 84.4
| 10500 | 90.11 | 0.98 | 6981.67 | 3470.12 | 86.1
| 10600 | 90.11 | 0.98 | 6981.47 | 3570.1 | 87.8
| 10700 | 90.11 | 0.98 | 6981.27 | 3670.09 | 89.51
| 10800 | 90.11 | 0.98 | 6981.07 | 3770.07 | 91.21
| 10900 | 90.11 | 0.98 | 6980.88 | 3870.06 | 92.91
| 11000 | 90.11 | 0.98 | 6980.68 | 3970.04 | 94.61
| 11100 | 90.11 | 0.98 | 6980.48 | 4070.03 | 96.32
| 11200 | 90.11 | 0.98 | 6980.28 | 4170.01 | 98.02
| 11300 | 90.11 | 0.98 | 6980.08 | 4270 | 99.72
| 11400 | 90.11 | 0.98 | 6979.88 | 4369.98 | 101.43
| 11500 | 90.11 | 0.98 | 6979.68 | 4469.97 | 103.13
| 11600 | 90.11 | 0.98 | 6979.48 | 4569.96 | 104.83
| 11700 | 90.11 | 0.98 | 6979.28 | 4669.94 | 106.54
| 11800 | 90.11 | 0.98 | 6979.08 | 4769.93 | 108.24
| 11900 | 90.11 | 0.98 | 6978.88 | 4869.91 | 109.94
| 12000 | 90.11 | 0.98 | 6978.68 | 4969.9 | 111.65
| 12100 | 90.11 | 0.98 | 6978.49 | 5069.88 | 113.35
| 12200 | 90.11 | 0.98 | 6978.29 | 5169.87 | 115.05
| 12300 | 90.11 | 0.98 | 6978.09 | 5269.85 | 116.76
| 12400 | 90.11 | 0.98 | 6977.89 | 5369.84 | 118.46
| 12500 | 90.11 | 0.98 | 6977.69 | 5469.82 | 120.16
| 12600 | 90.11 | 0.98 | 6977.49 | 5569.81 | 121.86
| 12700 | 90.11 | 0.98 | 6977.29 | 5669.79 | 123.57
| 12800 | 90.11 | 0.98 | 6977.09 | 5769.78 | 125.27
| 12845.62 | 90.11 | 0.98 | 6977 | 5815.39 | 126.05

## Lookup (hidden)
North Reference | RetunValue | Grid Type | ReturnValue | Deviation Indicator | ReturnValue
| 2 |  | 0 |  | 4
True |  | SPCS-Colorado Central-NAD27 |  | Directional
Grid |  | SPCS-Colorado Central-NAD83 |  | High Angle
|  | SPCS-Colorado North-NAD27 |  | Horizontal
SPCS-Colorado North-NAD83
SPCS-Colorado South-NAD27
SPCS-Colorado South-NAD83
UTM-Zone 12 NAD27
UTM-Zone 12 NAD83
UTM-Zone 13 NAD27
UTM-Zone 13 NAD83