## Data
Header Information | measured depth (ft) | inclination (°) | azimuth (°) | true vertical depth (ft) | northing +N/-S (ft) | easting +E/-W (ft)
Operator Name | 0 | 0 | 0 | 0 | 0 | 0
KERR-MCGEE OIL & GAS ONSHORE LP | 100 | 0 | 0 | 100 | 0 | 0
Operator Number | 200 | 0 | 0 | 200 | 0 | 0
47120 | 300 | 0 | 0 | 300 | 0 | 0
Well Name and Number | 400 | 0 | 0 | 400 | 0 | 0
THOMASON 37N-W4HZ | 500 | 0 | 0 | 500 | 0 | 0
API Number (if available) | 600 | 0 | 0 | 600 | 0 | 0
| 700 | 0 | 0 | 700 | 0 | 0
Location: QQ SEC TWP RGE | 800 | 0 | 0 | 800 | 0 | 0
SWSE - 09 2N 65W | 900 | 0 | 0 | 900 | 0 | 0
Citing Type: Planned or Actual | 1000 | 0 | 0 | 1000 | 0 | 0
Planned | 1040 | 0 | 0 | 1040 | 0 | 0
Deviation Indicator | 1100 | 1.2 | 115.44 | 1100 | -0.27 | 0.57
Horizontal | 1200 | 3.2 | 115.44 | 1199.92 | -1.92 | 4.03
North Reference | 1300 | 5.2 | 115.44 | 1299.64 | -5.06 | 10.65
True | 1357.95 | 6.36 | 115.44 | 1357.29 | -7.57 | 15.92
Grid Type | 1400 | 6.36 | 115.44 | 1399.09 | -9.57 | 20.12
#VALUE! | 1500 | 6.36 | 115.44 | 1498.47 | -14.33 | 30.12
| 1600 | 6.36 | 115.44 | 1597.86 | -19.09 | 40.13
| 1700 | 6.36 | 115.44 | 1697.24 | -23.84 | 50.13
| 1800 | 6.36 | 115.44 | 1796.63 | -28.6 | 60.13
| 1900 | 6.36 | 115.44 | 1896.01 | -33.36 | 70.13
| 2000 | 6.36 | 115.44 | 1995.4 | -38.12 | 80.13
| 2100 | 6.36 | 115.44 | 2094.78 | -42.87 | 90.14
| 2200 | 6.36 | 115.44 | 2194.17 | -47.63 | 100.14
| 2300 | 6.36 | 115.44 | 2293.55 | -52.39 | 110.14
| 2400 | 6.36 | 115.44 | 2392.94 | -57.15 | 120.14
| 2500 | 6.36 | 115.44 | 2492.32 | -61.9 | 130.14
| 2600 | 6.36 | 115.44 | 2591.71 | -66.66 | 140.14
| 2700 | 6.36 | 115.44 | 2691.09 | -71.42 | 150.15
| 2800 | 6.36 | 115.44 | 2790.48 | -76.18 | 160.15
| 2900 | 6.36 | 115.44 | 2889.86 | -80.93 | 170.15
| 3000 | 6.36 | 115.44 | 2989.25 | -85.69 | 180.15
| 3100 | 6.36 | 115.44 | 3088.63 | -90.45 | 190.15
| 3200 | 6.36 | 115.44 | 3188.01 | -95.21 | 200.16
| 3300 | 6.36 | 115.44 | 3287.4 | -99.96 | 210.16
| 3400 | 6.36 | 115.44 | 3386.78 | -104.72 | 220.16
| 3500 | 6.36 | 115.44 | 3486.17 | -109.48 | 230.16
| 3600 | 6.36 | 115.44 | 3585.55 | -114.24 | 240.16
| 3700 | 6.36 | 115.44 | 3684.94 | -118.99 | 250.16
| 3800 | 6.36 | 115.44 | 3784.32 | -123.75 | 260.17
| 3900 | 6.36 | 115.44 | 3883.71 | -128.51 | 270.17
| 4000 | 6.36 | 115.44 | 3983.09 | -133.27 | 280.17
| 4100 | 6.36 | 115.44 | 4082.48 | -138.02 | 290.17
| 4200 | 6.36 | 115.44 | 4181.86 | -142.78 | 300.17
| 4300 | 6.36 | 115.44 | 4281.25 | -147.54 | 310.17
| 4400 | 6.36 | 115.44 | 4380.63 | -152.3 | 320.18
| 4500 | 6.36 | 115.44 | 4480.02 | -157.05 | 330.18
| 4600 | 6.36 | 115.44 | 4579.4 | -161.81 | 340.18
| 4700 | 6.36 | 115.44 | 4678.79 | -166.57 | 350.18
| 4800 | 6.36 | 115.44 | 4778.17 | -171.33 | 360.18
| 4900 | 6.36 | 115.44 | 4877.56 | -176.08 | 370.19
| 5000 | 6.36 | 115.44 | 4976.94 | -180.84 | 380.19
| 5100 | 6.36 | 115.44 | 5076.33 | -185.6 | 390.19
| 5200 | 6.36 | 115.44 | 5175.71 | -190.36 | 400.19
| 5300 | 6.36 | 115.44 | 5275.09 | -195.11 | 410.19
| 5400 | 6.36 | 115.44 | 5374.48 | -199.87 | 420.19
| 5500 | 6.36 | 115.44 | 5473.86 | -204.63 | 430.2
| 5600 | 6.36 | 115.44 | 5573.25 | -209.39 | 440.2
| 5700 | 6.36 | 115.44 | 5672.63 | -214.14 | 450.2
| 5800 | 6.36 | 115.44 | 5772.02 | -218.9 | 460.2
| 5900 | 6.36 | 115.44 | 5871.4 | -223.66 | 470.2
| 6000 | 6.36 | 115.44 | 5970.79 | -228.42 | 480.21
| 6100 | 6.36 | 115.44 | 6070.17 | -233.17 | 490.21
| 6200 | 6.36 | 115.44 | 6169.56 | -237.93 | 500.21
| 6300 | 6.36 | 115.44 | 6268.94 | -242.69 | 510.21
| 6400 | 6.36 | 115.44 | 6368.33 | -247.45 | 520.21
| 6432.73 | 6.36 | 115.44 | 6400.85 | -249 | 523.49
| 6450 | 5.86 | 99.84 | 6418.03 | -249.56 | 525.22
| 6500 | 7.09 | 55.61 | 6467.74 | -248.26 | 530.29
| 6550 | 10.78 | 33.22 | 6517.14 | -242.6 | 535.4
| 6600 | 15.22 | 22.89 | 6565.85 | -232.64 | 540.52
| 6650 | 19.93 | 17.25 | 6613.51 | -218.44 | 545.6
| 6700 | 24.75 | 13.72 | 6659.74 | -200.12 | 550.61
| 6750 | 29.62 | 11.28 | 6704.21 | -177.83 | 555.51
| 6800 | 34.53 | 9.48 | 6746.56 | -151.71 | 560.27
| 6850 | 39.46 | 8.08 | 6786.48 | -121.99 | 564.84
| 6900 | 44.4 | 6.95 | 6823.67 | -88.87 | 569.19
| 6950 | 49.35 | 6 | 6857.84 | -52.62 | 573.29
| 7000 | 54.31 | 5.18 | 6888.73 | -13.51 | 577.11
| 7050 | 59.28 | 4.46 | 6916.1 | 28.17 | 580.61
| 7100 | 64.24 | 3.81 | 6939.75 | 72.09 | 583.78
| 7150 | 69.21 | 3.21 | 6959.5 | 117.92 | 586.59
| 7200 | 74.18 | 2.65 | 6975.2 | 165.31 | 589.01
| 7250 | 79.16 | 2.11 | 6986.72 | 213.91 | 591.03
| 7300 | 84.13 | 1.6 | 6993.99 | 263.34 | 592.63
| 7350 | 89.11 | 1.09 | 6996.93 | 313.22 | 593.8
| 7361.1 | 90.21 | 0.98 | 6997 | 324.32 | 594
| 7361.45 | 90.21 | 0.98 | 6997 | 324.67 | 594.01
| 7400 | 90.21 | 0.98 | 6996.86 | 363.21 | 594.67
| 7500 | 90.21 | 0.98 | 6996.5 | 463.2 | 596.38
| 7600 | 90.21 | 0.98 | 6996.13 | 563.18 | 598.1
| 7700 | 90.21 | 0.98 | 6995.77 | 663.17 | 599.81
| 7800 | 90.21 | 0.98 | 6995.41 | 763.15 | 601.53
| 7900 | 90.21 | 0.98 | 6995.05 | 863.14 | 603.24
| 8000 | 90.21 | 0.98 | 6994.69 | 963.12 | 604.96
| 8100 | 90.21 | 0.98 | 6994.32 | 1063.1 | 606.67
| 8200 | 90.21 | 0.98 | 6993.96 | 1163.09 | 608.38
| 8300 | 90.21 | 0.98 | 6993.6 | 1263.07 | 610.1
| 8400 | 90.21 | 0.98 | 6993.24 | 1363.06 | 611.81
| 8500 | 90.21 | 0.98 | 6992.87 | 1463.04 | 613.53
| 8600 | 90.21 | 0.98 | 6992.51 | 1563.03 | 615.24
| 8700 | 90.21 | 0.98 | 6992.15 | 1663.01 | 616.96
| 8800 | 90.21 | 0.98 | 6991.79 | 1763 | 618.67
| 8900 | 90.21 | 0.98 | 6991.42 | 1862.98 | 620.39
| 9000 | 90.21 | 0.98 | 6991.06 | 1962.97 | 622.1
| 9100 | 90.21 | 0.98 | 6990.7 | 2062.95 | 623.82
| 9200 | 90.21 | 0.98 | 6990.34 | 2162.94 | 625.53
| 9300 | 90.21 | 0.98 | 6989.97 | 2262.92 | 627.25
| 9400 | 90.21 | 0.98 | 6989.61 | 2362.91 | 628.96
| 9500 | 90.21 | 0.98 | 6989.25 | 2462.89 | 630.68
| 9600 | 90.21 | 0.98 | 6988.89 | 2562.87 | 632.39
| 9700 | 90.21 | 0.98 | 6988.53 | 2662.86 | 634.11
| 9800 | 90.21 | 0.98 | 6988.16 | 2762.84 | 635.82
| 9900 | 90.21 | 0.98 | 6987.8 | 2862.83 | 637.53
| 10000 | 90.21 | 0.98 | 6987.44 | 2962.81 | 639.25
| 10100 | 90.21 | 0.98 | 6987.08 | 3062.8 | 640.96
| 10200 | 90.21 | 0.98 | 6986.71 | 3162.78 | 642.68
| 10300 | 90.21 | 0.98 | 6986.35 | 3262.77 | 644.39
| 10400 | 90.21 | 0.98 | 6985.99 | 3362.75 | 646.11
| 10500 | 90.21 | 0.98 | 6985.63 | 3462.74 | 647.82
| 10600 | 90.21 | 0.98 | 6985.26 | 3562.72 | 649.54
| 10700 | 90.21 | 0.98 | 6984.9 | 3662.71 | 651.25
| 10800 | 90.21 | 0.98 | 6984.54 | 3762.69 | 652.97
| 10900 | 90.21 | 0.98 | 6984.18 | 3862.67 | 654.68
| 11000 | 90.21 | 0.98 | 6983.82 | 3962.66 | 656.4
| 11100 | 90.21 | 0.98 | 6983.45 | 4062.64 | 658.11
| 11200 | 90.21 | 0.98 | 6983.09 | 4162.63 | 659.83
| 11300 | 90.21 | 0.98 | 6982.73 | 4262.61 | 661.54
| 11400 | 90.21 | 0.98 | 6982.37 | 4362.6 | 663.25
| 11500 | 90.21 | 0.98 | 6982 | 4462.58 | 664.97
| 11600 | 90.21 | 0.98 | 6981.64 | 4562.57 | 666.68
| 11700 | 90.21 | 0.98 | 6981.28 | 4662.55 | 668.4
| 11800 | 90.21 | 0.98 | 6980.92 | 4762.54 | 670.11
| 11900 | 90.21 | 0.98 | 6980.55 | 4862.52 | 671.83
| 12000 | 90.21 | 0.98 | 6980.19 | 4962.51 | 673.54
| 12100 | 90.21 | 0.98 | 6979.83 | 5062.49 | 675.26
| 12200 | 90.21 | 0.98 | 6979.47 | 5162.48 | 676.97
| 12300 | 90.21 | 0.98 | 6979.11 | 5262.46 | 678.69
| 12400 | 90.21 | 0.98 | 6978.74 | 5362.44 | 680.4
| 12500 | 90.21 | 0.98 | 6978.38 | 5462.43 | 682.12
| 12600 | 90.21 | 0.98 | 6978.02 | 5562.41 | 683.83
| 12700 | 90.21 | 0.98 | 6977.66 | 5662.4 | 685.55
| 12800 | 90.21 | 0.98 | 6977.29 | 5762.38 | 687.26
| 12881.09 | 90.21 | 0.98 | 6977 | 5843.46 | 688.65

## Lookup (hidden)
North Reference | RetunValue | Grid Type | ReturnValue | Deviation Indicator | ReturnValue
| 2 |  | 0 |  | 4
True |  | SPCS-Colorado Central-NAD27 |  | Directional
Grid |  | SPCS-Colorado Central-NAD83 |  | High Angle
|  | SPCS-Colorado North-NAD27 |  | Horizontal
SPCS-Colorado North-NAD83
SPCS-Colorado South-NAD27
SPCS-Colorado South-NAD83
UTM-Zone 12 NAD27
UTM-Zone 12 NAD83
UTM-Zone 13 NAD27
UTM-Zone 13 NAD83