## Data
Header Information | measured depth (ft) | inclination (°) | azimuth (°) | true vertical depth (ft) | northing +N/-S (ft) | easting +E/-W (ft)
Operator Name | 0 | 0 | 0 | 0 | 0 | 0
KERR-MCGEE OIL & GAS ONSHORE LP | 100 | 0 | 0 | 100 | 0 | 0
Operator Number | 200 | 0 | 0 | 200 | 0 | 0
47120 | 300 | 0 | 0 | 300 | 0 | 0
Well Name and Number | 400 | 0 | 0 | 400 | 0 | 0
HAYMAKER 36N-4HZ | 500 | 0 | 0 | 500 | 0 | 0
API Number (if available) | 600 | 0 | 0 | 600 | 0 | 0
| 700 | 0 | 0 | 700 | 0 | 0
Location: QQ SEC TWP RGE | 800 | 0 | 0 | 800 | 0 | 0
SESW - 09 2N 65W | 900 | 0 | 0 | 900 | 0 | 0
Citing Type: Planned or Actual | 1000 | 0 | 0 | 1000 | 0 | 0
Planned | 1100 | 0 | 0 | 1100 | 0 | 0
Deviation Indicator | 1200 | 0 | 0 | 1200 | 0 | 0
Horizontal | 1300 | 0 | 0 | 1300 | 0 | 0
North Reference | 1400 | 0 | 0 | 1400 | 0 | 0
True | 1500 | 0 | 0 | 1500 | 0 | 0
Grid Type | 1600 | 0 | 0 | 1600 | 0 | 0
#VALUE! | 1700 | 0 | 0 | 1700 | 0 | 0
| 1800 | 0 | 0 | 1800 | 0 | 0
| 1900 | 0 | 0 | 1900 | 0 | 0
| 2000 | 0 | 0 | 2000 | 0 | 0
| 2100 | 2 | 151.07 | 2099.98 | -1.53 | 0.84
| 2184.96 | 3.7 | 151.07 | 2184.83 | -5.22 | 2.89
| 2200 | 3.7 | 151.07 | 2199.84 | -6.07 | 3.36
| 2300 | 3.7 | 151.07 | 2299.63 | -11.72 | 6.48
| 2400 | 3.7 | 151.07 | 2399.42 | -17.37 | 9.6
| 2500 | 3.7 | 151.07 | 2499.22 | -23.01 | 12.72
| 2600 | 3.7 | 151.07 | 2599.01 | -28.66 | 15.84
| 2700 | 3.7 | 151.07 | 2698.8 | -34.31 | 18.96
| 2800 | 3.7 | 151.07 | 2798.59 | -39.95 | 22.08
| 2900 | 3.7 | 151.07 | 2898.38 | -45.6 | 25.21
| 3000 | 3.7 | 151.07 | 2998.17 | -51.25 | 28.33
| 3100 | 3.7 | 151.07 | 3097.97 | -56.89 | 31.45
| 3200 | 3.7 | 151.07 | 3197.76 | -62.54 | 34.57
| 3300 | 3.7 | 151.07 | 3297.55 | -68.18 | 37.69
| 3400 | 3.7 | 151.07 | 3397.34 | -73.83 | 40.81
| 3500 | 3.7 | 151.07 | 3497.13 | -79.48 | 43.93
| 3600 | 3.7 | 151.07 | 3596.92 | -85.12 | 47.05
| 3700 | 3.7 | 151.07 | 3696.72 | -90.77 | 50.17
| 3800 | 3.7 | 151.07 | 3796.51 | -96.42 | 53.3
| 3900 | 3.7 | 151.07 | 3896.3 | -102.06 | 56.42
| 4000 | 3.7 | 151.07 | 3996.09 | -107.71 | 59.54
| 4100 | 3.7 | 151.07 | 4095.88 | -113.36 | 62.66
| 4200 | 3.7 | 151.07 | 4195.67 | -119 | 65.78
| 4300 | 3.7 | 151.07 | 4295.46 | -124.65 | 68.9
| 4400 | 3.7 | 151.07 | 4395.26 | -130.3 | 72.02
| 4500 | 3.7 | 151.07 | 4495.05 | -135.94 | 75.14
| 4600 | 3.7 | 151.07 | 4594.84 | -141.59 | 78.26
| 4700 | 3.7 | 151.07 | 4694.63 | -147.24 | 81.39
| 4800 | 3.7 | 151.07 | 4794.42 | -152.88 | 84.51
| 4900 | 3.7 | 151.07 | 4894.21 | -158.53 | 87.63
| 5000 | 3.7 | 151.07 | 4994.01 | -164.18 | 90.75
| 5100 | 3.7 | 151.07 | 5093.8 | -169.82 | 93.87
| 5200 | 3.7 | 151.07 | 5193.59 | -175.47 | 96.99
| 5300 | 3.7 | 151.07 | 5293.38 | -181.12 | 100.11
| 5400 | 3.7 | 151.07 | 5393.17 | -186.76 | 103.23
| 5500 | 3.7 | 151.07 | 5492.96 | -192.41 | 106.36
| 5600 | 3.7 | 151.07 | 5592.76 | -198.06 | 109.48
| 5700 | 3.7 | 151.07 | 5692.55 | -203.7 | 112.6
| 5800 | 3.7 | 151.07 | 5792.34 | -209.35 | 115.72
| 5900 | 3.7 | 151.07 | 5892.13 | -215 | 118.84
| 6000 | 3.7 | 151.07 | 5991.92 | -220.64 | 121.96
| 6100 | 3.7 | 151.07 | 6091.71 | -226.29 | 125.08
| 6200 | 3.7 | 151.07 | 6191.51 | -231.93 | 128.2
| 6300 | 3.7 | 151.07 | 6291.3 | -237.58 | 131.32
| 6392.04 | 3.7 | 151.07 | 6383.14 | -242.78 | 134.2
| 6400 | 3.03 | 143.64 | 6391.09 | -243.17 | 134.45
| 6450 | 3.15 | 35.67 | 6441.05 | -243.12 | 136.03
| 6500 | 7.79 | 13.88 | 6490.81 | -238.71 | 137.65
| 6550 | 12.7 | 8.56 | 6540 | -229.98 | 139.28
| 6600 | 17.66 | 6.18 | 6588.24 | -217 | 140.91
| 6650 | 22.64 | 4.83 | 6635.17 | -199.85 | 142.54
| 6700 | 27.63 | 3.94 | 6680.42 | -178.68 | 144.15
| 6750 | 32.62 | 3.31 | 6723.65 | -153.65 | 145.72
| 6800 | 37.61 | 2.82 | 6764.54 | -124.94 | 147.25
| 6850 | 42.61 | 2.44 | 6802.77 | -92.77 | 148.73
| 6900 | 47.6 | 2.12 | 6838.05 | -57.39 | 150.13
| 6950 | 52.6 | 1.85 | 6870.11 | -19.07 | 151.46
| 7000 | 57.59 | 1.62 | 6898.72 | 21.91 | 152.7
| 7050 | 62.59 | 1.41 | 6923.64 | 65.22 | 153.84
| 7100 | 67.59 | 1.21 | 6944.69 | 110.54 | 154.88
| 7150 | 72.58 | 1.03 | 6961.72 | 157.53 | 155.8
| 7200 | 77.58 | 0.86 | 6974.59 | 205.82 | 156.59
| 7250 | 82.58 | 0.7 | 6983.2 | 255.05 | 157.27
| 7300 | 87.58 | 0.54 | 6987.49 | 304.85 | 157.8
| 7322.16 | 89.79 | 0.47 | 6988 | 327 | 158
| 7322.57 | 89.79 | 0.47 | 6988 | 327.41 | 158
| 7400 | 89.79 | 0.47 | 6988.29 | 404.84 | 158.64
| 7500 | 89.79 | 0.47 | 6988.66 | 504.83 | 159.46
| 7600 | 89.79 | 0.47 | 6989.04 | 604.83 | 160.29
| 7700 | 89.79 | 0.47 | 6989.41 | 704.82 | 161.11
| 7800 | 89.79 | 0.47 | 6989.78 | 804.82 | 161.93
| 7900 | 89.79 | 0.47 | 6990.16 | 904.82 | 162.75
| 8000 | 89.79 | 0.47 | 6990.53 | 1004.81 | 163.58
| 8100 | 89.79 | 0.47 | 6990.9 | 1104.81 | 164.4
| 8200 | 89.79 | 0.47 | 6991.28 | 1204.8 | 165.22
| 8300 | 89.79 | 0.47 | 6991.65 | 1304.8 | 166.04
| 8400 | 89.79 | 0.47 | 6992.02 | 1404.8 | 166.87
| 8500 | 89.79 | 0.47 | 6992.4 | 1504.79 | 167.69
| 8600 | 89.79 | 0.47 | 6992.77 | 1604.79 | 168.51
| 8700 | 89.79 | 0.47 | 6993.14 | 1704.78 | 169.33
| 8800 | 89.79 | 0.47 | 6993.52 | 1804.78 | 170.16
| 8900 | 89.79 | 0.47 | 6993.89 | 1904.77 | 170.98
| 9000 | 89.79 | 0.47 | 6994.26 | 2004.77 | 171.8
| 9100 | 89.79 | 0.47 | 6994.64 | 2104.77 | 172.62
| 9200 | 89.79 | 0.47 | 6995.01 | 2204.76 | 173.45
| 9300 | 89.79 | 0.47 | 6995.38 | 2304.76 | 174.27
| 9400 | 89.79 | 0.47 | 6995.76 | 2404.75 | 175.09
| 9500 | 89.79 | 0.47 | 6996.13 | 2504.75 | 175.91
| 9600 | 89.79 | 0.47 | 6996.5 | 2604.75 | 176.74
| 9700 | 89.79 | 0.47 | 6996.88 | 2704.74 | 177.56
| 9800 | 89.79 | 0.47 | 6997.25 | 2804.74 | 178.38
| 9900 | 89.79 | 0.47 | 6997.62 | 2904.73 | 179.2
| 10000 | 89.79 | 0.47 | 6998 | 3004.73 | 180.03
| 10100 | 89.79 | 0.47 | 6998.37 | 3104.73 | 180.85
| 10200 | 89.79 | 0.47 | 6998.74 | 3204.72 | 181.67
| 10300 | 89.79 | 0.47 | 6999.12 | 3304.72 | 182.49
| 10400 | 89.79 | 0.47 | 6999.49 | 3404.71 | 183.32
| 10500 | 89.79 | 0.47 | 6999.86 | 3504.71 | 184.14
| 10600 | 89.79 | 0.47 | 7000.24 | 3604.71 | 184.96
| 10700 | 89.79 | 0.47 | 7000.61 | 3704.7 | 185.78
| 10800 | 89.79 | 0.47 | 7000.98 | 3804.7 | 186.61
| 10900 | 89.79 | 0.47 | 7001.36 | 3904.69 | 187.43
| 11000 | 89.79 | 0.47 | 7001.73 | 4004.69 | 188.25
| 11100 | 89.79 | 0.47 | 7002.1 | 4104.69 | 189.07
| 11200 | 89.79 | 0.47 | 7002.48 | 4204.68 | 189.9
| 11300 | 89.79 | 0.47 | 7002.85 | 4304.68 | 190.72
| 11400 | 89.79 | 0.47 | 7003.22 | 4404.67 | 191.54
| 11500 | 89.79 | 0.47 | 7003.6 | 4504.67 | 192.36
| 11600 | 89.79 | 0.47 | 7003.97 | 4604.66 | 193.19
| 11700 | 89.79 | 0.47 | 7004.34 | 4704.66 | 194.01
| 11800 | 89.79 | 0.47 | 7004.72 | 4804.66 | 194.83
| 11900 | 89.79 | 0.47 | 7005.09 | 4904.65 | 195.65
| 12000 | 89.79 | 0.47 | 7005.46 | 5004.65 | 196.48
| 12100 | 89.79 | 0.47 | 7005.84 | 5104.64 | 197.3
| 12200 | 89.79 | 0.47 | 7006.21 | 5204.64 | 198.12
| 12300 | 89.79 | 0.47 | 7006.58 | 5304.64 | 198.95
| 12400 | 89.79 | 0.47 | 7006.96 | 5404.63 | 199.77
| 12500 | 89.79 | 0.47 | 7007.33 | 5504.63 | 200.59
| 12600 | 89.79 | 0.47 | 7007.7 | 5604.62 | 201.41
| 12679.63 | 89.79 | 0.47 | 7008 | 5684.25 | 202.07

## Lookup (hidden)
North Reference | RetunValue | Grid Type | ReturnValue | Deviation Indicator | ReturnValue
| 2 |  | 0 |  | 4
True |  | SPCS-Colorado Central-NAD27 |  | Directional
Grid |  | SPCS-Colorado Central-NAD83 |  | High Angle
|  | SPCS-Colorado North-NAD27 |  | Horizontal
SPCS-Colorado North-NAD83
SPCS-Colorado South-NAD27
SPCS-Colorado South-NAD83
UTM-Zone 12 NAD27
UTM-Zone 12 NAD83
UTM-Zone 13 NAD27
UTM-Zone 13 NAD83