## Data
Header Information | measured depth (ft) | inclination (°) | azimuth (°) | true vertical depth (ft) | northing +N/-S (ft) | easting +E/-W (ft)
Operator Name | 0 | 0 | 0 | 0 | 0 | 0
Aus - Tex Exploration | 1300 | 0 | 0 | 1300 | 0 | 0
Operator Number | 1400 | 2 | 60.018 | 1399.98 | 0.87 | 1.51
| 1500 | 4 | 60.018 | 1499.84 | 3.49 | 6.04
Well Name and Number | 1600 | 6 | 60.018 | 1599.45 | 7.84 | 13.59
Pathfinder C 14-01 #1 | 1666.59 | 7.332 | 60.018 | 1665.59 | 11.7 | 20.29
API Number (if available) | 1700 | 7.332 | 60.018 | 1698.73 | 13.84 | 23.98
| 1800 | 7.332 | 60.018 | 1797.91 | 20.21 | 35.04
Location: QQ SEC TWP RGE | 1900 | 7.332 | 60.018 | 1897.09 | 26.59 | 46.09
SWSW, Sec.1-T20S-R70W | 2000 | 7.332 | 60.018 | 1996.27 | 32.97 | 57.14
Citing Type: Planned or Actual | 2100 | 7.332 | 60.018 | 2095.46 | 39.34 | 68.2
Planned | 2200 | 7.332 | 60.018 | 2194.64 | 45.72 | 79.25
Deviation Indicator | 2300 | 7.332 | 60.018 | 2293.82 | 52.1 | 90.3
Horizontal | 2400 | 7.332 | 60.018 | 2393 | 58.48 | 101.36
North Reference | 2500 | 7.332 | 60.018 | 2492.19 | 64.85 | 112.41
True | 2600 | 7.332 | 60.018 | 2591.37 | 71.23 | 123.47
Grid Type | 2700 | 7.332 | 60.018 | 2690.55 | 77.61 | 134.52
#VALUE! | 2800 | 7.332 | 60.018 | 2789.73 | 83.98 | 145.57
| 2900 | 7.332 | 60.018 | 2888.92 | 90.36 | 156.63
| 3000 | 7.332 | 60.018 | 2988.1 | 96.74 | 167.68
| 3100 | 7.332 | 60.018 | 3087.28 | 103.12 | 178.73
| 3200 | 7.332 | 60.018 | 3186.46 | 109.49 | 189.79
| 3300 | 7.332 | 60.018 | 3285.65 | 115.87 | 200.84
| 3400 | 7.332 | 60.018 | 3384.83 | 122.25 | 211.9
| 3500 | 7.332 | 60.018 | 3484.01 | 128.62 | 222.95
| 3600 | 7.332 | 60.018 | 3583.19 | 135 | 234
| 3651.64 | 7.332 | 60.018 | 3634.41 | 138.3 | 239.71
| 3700 | 6.365 | 60.018 | 3682.42 | 141.18 | 244.71
| 3800 | 4.365 | 60.018 | 3781.98 | 145.85 | 252.8
| 3900 | 2.365 | 60.018 | 3881.8 | 148.78 | 257.89
| 4000 | 0.365 | 60.018 | 3981.77 | 149.97 | 259.95
| 4018.23 | 0 | 0 | 4000 | 150 | 260
| 4100 | 0 | 0 | 4081.77 | 150 | 260
| 4200 | 0 | 0 | 4181.77 | 150 | 260
| 4300 | 0 | 0 | 4281.77 | 150 | 260
| 4400 | 0 | 0 | 4381.77 | 150 | 260
| 4500 | 0 | 0 | 4481.77 | 150 | 260
| 4600 | 0 | 0 | 4581.77 | 150 | 260
| 4700 | 0 | 0 | 4681.77 | 150 | 260
| 4800 | 0 | 0 | 4781.77 | 150 | 260
| 4897.91 | 0 | 0 | 4879.68 | 150 | 260
| 4900 | 0.209 | 150 | 4881.77 | 150 | 260
| 4950 | 5.209 | 150 | 4931.7 | 147.95 | 261.18
| 5000 | 10.209 | 150 | 4981.23 | 142.14 | 264.54
| 5050 | 15.209 | 150 | 5029.99 | 132.62 | 270.03
| 5100 | 20.209 | 150 | 5077.61 | 119.45 | 277.64
| 5150 | 25.209 | 150 | 5123.72 | 102.74 | 287.28
| 5200 | 30.209 | 150 | 5167.97 | 82.61 | 298.91
| 5250 | 35.209 | 150 | 5210.03 | 59.22 | 312.41
| 5300 | 40.209 | 150 | 5249.57 | 32.75 | 327.7
| 5350 | 45.209 | 150 | 5286.3 | 3.38 | 344.65
| 5400 | 50.209 | 150 | 5319.93 | -28.64 | 363.14
| 5450 | 55.209 | 150 | 5350.22 | -63.07 | 383.02
| 5500 | 60.209 | 150 | 5376.92 | -99.67 | 404.15
| 5550 | 65.209 | 150 | 5399.84 | -138.14 | 426.36
| 5600 | 70.209 | 150 | 5418.8 | -178.19 | 449.48
| 5650 | 75.209 | 150 | 5433.65 | -219.52 | 473.34
| 5700 | 80.209 | 150 | 5444.29 | -261.82 | 497.76
| 5750 | 85.209 | 150 | 5450.64 | -304.75 | 522.55
| 5800 | 90.209 | 150 | 5452.63 | -348.01 | 547.52
| 5852.91 | 95.5 | 150 | 5450 | -393.75 | 573.94
| 5900 | 95.5 | 150 | 5445.49 | -434.35 | 597.37
| 6000 | 95.5 | 150 | 5435.9 | -520.55 | 647.14
| 6100 | 95.5 | 150 | 5426.32 | -606.76 | 696.91
| 6200 | 95.5 | 150 | 5416.73 | -692.96 | 746.68
| 6300 | 95.5 | 150 | 5407.15 | -779.16 | 796.45
| 6400 | 95.5 | 150 | 5397.56 | -865.37 | 846.22
| 6500 | 95.5 | 150 | 5387.98 | -951.57 | 895.99
| 6600 | 95.5 | 150 | 5378.39 | -1037.78 | 945.76
| 6700 | 95.5 | 150 | 5368.81 | -1123.98 | 995.53
| 6800 | 95.5 | 150 | 5359.23 | -1210.18 | 1045.3
| 6900 | 95.5 | 150 | 5349.64 | -1296.39 | 1095.07
| 7000 | 95.5 | 150 | 5340.06 | -1382.59 | 1144.84
| 7100 | 95.5 | 150 | 5330.47 | -1468.79 | 1194.61
| 7200 | 95.5 | 150 | 5320.89 | -1555 | 1244.38
| 7300 | 95.5 | 150 | 5311.3 | -1641.2 | 1294.15
| 7400 | 95.5 | 150 | 5301.72 | -1727.41 | 1343.92
| 7500 | 95.5 | 150 | 5292.13 | -1813.61 | 1393.69
| 7600 | 95.5 | 150 | 5282.55 | -1899.81 | 1443.46
| 7700 | 95.5 | 150 | 5272.96 | -1986.02 | 1493.23
| 7800 | 95.5 | 150 | 5263.38 | -2072.22 | 1543
| 7900 | 95.5 | 150 | 5253.8 | -2158.43 | 1592.77
| 8000 | 95.5 | 150 | 5244.21 | -2244.63 | 1642.54
| 8100 | 95.5 | 150 | 5234.63 | -2330.83 | 1692.31
| 8200 | 95.5 | 150 | 5225.04 | -2417.04 | 1742.08
| 8300 | 95.5 | 150 | 5215.46 | -2503.24 | 1791.85
| 8400 | 95.5 | 150 | 5205.87 | -2589.44 | 1841.62
| 8500 | 95.5 | 150 | 5196.29 | -2675.65 | 1891.39
| 8600 | 95.5 | 150 | 5186.7 | -2761.85 | 1941.16
| 8700 | 95.5 | 150 | 5177.12 | -2848.06 | 1990.93
| 8800 | 95.5 | 150 | 5167.53 | -2934.26 | 2040.7
| 8900 | 95.5 | 150 | 5157.95 | -3020.46 | 2090.47
| 9000 | 95.5 | 150 | 5148.36 | -3106.67 | 2140.24
| 9100 | 95.5 | 150 | 5138.78 | -3192.87 | 2190.01
| 9200 | 95.5 | 150 | 5129.2 | -3279.08 | 2239.78
| 9300 | 95.5 | 150 | 5119.61 | -3365.28 | 2289.55
| 9400 | 95.5 | 150 | 5110.03 | -3451.48 | 2339.32
| 9500 | 95.5 | 150 | 5100.44 | -3537.69 | 2389.09
| 9600 | 95.5 | 150 | 5090.86 | -3623.89 | 2438.86
| 9700 | 95.5 | 150 | 5081.27 | -3710.09 | 2488.63
| 9800 | 95.5 | 150 | 5071.69 | -3796.3 | 2538.4
| 9852.91 | 95.5 | 150 | 5066.62 | -3841.91 | 2564.73

## Lookup (hidden)
North Reference | RetunValue | Grid Type | ReturnValue | Deviation Indicator | ReturnValue
| 2 |  | 0 |  | 4
True |  | SPCS-Colorado Central-NAD27 |  | Directional
Grid |  | SPCS-Colorado Central-NAD83 |  | High Angle
|  | SPCS-Colorado North-NAD27 |  | Horizontal
SPCS-Colorado North-NAD83
SPCS-Colorado South-NAD27
SPCS-Colorado South-NAD83
UTM-Zone 12 NAD27
UTM-Zone 12 NAD83
UTM-Zone 13 NAD27
UTM-Zone 13 NAD83