## Data
Header Information | measured depth (ft) | inclination (°) | azimuth (°) | true vertical depth (ft) | northing +N/-S (ft) | easting +E/-W (ft)
Operator Name | 653 | 0 | 0 | 653 | 0 | 0
Noble | 691 | 0.35 | 193.57 | 691 | -0.11 | -0.03
Operator Number | 782 | 0.27 | 251.94 | 782 | -0.45 | -0.3
| 874 | 0.34 | 249.76 | 874 | -0.61 | -0.76
Well Name and Number | 966 | 0.71 | 237.91 | 965.99 | -1.01 | -1.5
Strear V06-63HN | 1060 | 0.69 | 254.68 | 1059.99 | -1.47 | -2.54
API Number (if available) | 1155 | 0.64 | 237.15 | 1154.98 | -1.91 | -3.53
| 1250 | 0.89 | 277.9 | 1249.97 | -2.09 | -4.71
Location: QQ SEC TWP RGE | 1346 | 1.14 | 260.78 | 1345.96 | -2.14 | -6.39
SESE Sec. 6-T2N-R67W | 1441 | 1.16 | 256.28 | 1440.94 | -2.52 | -8.26
Citing Type: Planned or Actual | 1536 | 1.33 | 359.09 | 1535.92 | -1.65 | -9.21
Actual | 1631 | 3.42 | 32.93 | 1630.84 | 1.83 | -7.69
Deviation Indicator | 1725 | 5.9 | 40.84 | 1724.52 | 7.84 | -3
Horizontal | 1821 | 7.85 | 44.42 | 1819.83 | 16.26 | 4.81
North Reference | 1916 | 9.35 | 40.45 | 1913.76 | 26.77 | 14.36
Grid | 2011 | 11.35 | 47.02 | 2007.21 | 39.01 | 26.21
Grid Type | 2107 | 12.82 | 55.17 | 2101.09 | 51.54 | 41.86
SPCS-Colorado North-NAD83 | 2204 | 13.52 | 55.19 | 2195.54 | 64.16 | 60.01
| 2299 | 13.83 | 49.99 | 2287.85 | 77.8 | 77.82
| 2394 | 15.89 | 47.37 | 2379.67 | 93.91 | 96.09
| 2489 | 14.18 | 47 | 2471.41 | 110.65 | 114.17
| 2584 | 14.86 | 47.94 | 2563.38 | 126.75 | 131.72
| 2679 | 15.58 | 44.28 | 2655.05 | 144.04 | 149.68
| 2774 | 15.81 | 44.14 | 2746.5 | 162.46 | 167.6
| 2869 | 14.55 | 46.94 | 2838.19 | 179.9 | 185.33
| 2964 | 15.79 | 48.47 | 2929.88 | 196.62 | 203.72
| 3060 | 15.68 | 50.53 | 3022.28 | 213.52 | 223.52
| 3155 | 14.23 | 50 | 3114.06 | 229.19 | 242.37
| 3250 | 14.69 | 51.11 | 3206.05 | 244.26 | 260.69
| 3345 | 15.69 | 55.73 | 3297.73 | 259.05 | 280.68
| 3440 | 15.41 | 57.73 | 3389.26 | 273.03 | 301.97
| 3535 | 15.48 | 51.04 | 3480.83 | 287.74 | 322.5
| 3630 | 14.94 | 47.71 | 3572.51 | 303.95 | 341.42
| 3725 | 13.81 | 46.57 | 3664.53 | 319.99 | 358.71
| 3820 | 12.45 | 45.94 | 3757.05 | 334.9 | 374.31
| 3915 | 13.23 | 46.4 | 3849.67 | 349.52 | 389.54
| 4010 | 12.24 | 45.29 | 3942.33 | 364.1 | 404.57
| 4105 | 9.64 | 48.93 | 4035.6 | 376.42 | 417.73
| 4200 | 7.19 | 41.81 | 4129.57 | 386.07 | 427.69
| 4295 | 4.75 | 35.57 | 4224.05 | 393.71 | 433.94
| 4390 | 4.64 | 46.9 | 4318.73 | 399.53 | 439.03
| 4485 | 2.9 | 65.76 | 4413.53 | 403.14 | 444.03
| 4580 | 1.6 | 93.98 | 4508.45 | 404.04 | 447.55
| 4675 | 1.54 | 95.72 | 4603.42 | 403.82 | 450.14
| 4770 | 0.73 | 66.99 | 4698.4 | 403.93 | 451.97
| 4865 | 0.64 | 56.2 | 4793.39 | 404.46 | 452.96
| 4961 | 0.37 | 109.55 | 4889.39 | 404.65 | 453.7
| 5056 | 0.2 | 302.72 | 4984.39 | 404.64 | 453.85
| 5151 | 0.33 | 1.58 | 5079.39 | 405 | 453.72
| 5246 | 0.52 | 324.87 | 5174.39 | 405.63 | 453.48
| 5341 | 0.22 | 124.66 | 5269.39 | 405.88 | 453.38
| 5436 | 0.42 | 189.84 | 5364.38 | 405.43 | 453.47
| 5531 | 0.78 | 227.85 | 5459.38 | 404.66 | 452.93
| 5626 | 0.6 | 253.83 | 5554.37 | 404.08 | 451.98
| 5721 | 0.55 | 348.79 | 5649.37 | 404.39 | 451.41
| 5817 | 0.8 | 242.34 | 5745.37 | 404.53 | 450.73
| 5911 | 0.67 | 263.11 | 5839.36 | 404.16 | 449.6
| 6006 | 1.53 | 228.82 | 5934.34 | 403.26 | 448.09
| 6101 | 1.14 | 243.55 | 6029.31 | 402 | 446.29
| 6196 | 0.83 | 286.59 | 6124.3 | 401.78 | 444.79
| 6291 | 0.82 | 334.25 | 6219.29 | 402.59 | 443.83
| 6355 | 1.35 | 336.9 | 6283.28 | 403.69 | 443.34
| 6386 | 1.33 | 346.76 | 6314.27 | 404.38 | 443.11
| 6418 | 1.11 | 352.39 | 6346.27 | 405.05 | 442.99
| 6449 | 1.4 | 1.96 | 6377.26 | 405.73 | 442.96
| 6481 | 1.43 | 329.65 | 6409.25 | 406.46 | 442.77
| 6513 | 3.2 | 285.48 | 6441.22 | 407.04 | 441.71
| 6544 | 6.61 | 276.72 | 6472.11 | 407.48 | 439.1
| 6576 | 10.27 | 271.14 | 6503.75 | 407.76 | 434.42
| 6608 | 14.06 | 271.81 | 6535.03 | 407.94 | 427.68
| 6639 | 16.88 | 272.95 | 6564.9 | 408.29 | 419.42
| 6671 | 20.26 | 273.35 | 6595.23 | 408.85 | 409.24
| 6703 | 23.73 | 274.03 | 6624.9 | 409.63 | 397.29
| 6735 | 26.75 | 275.16 | 6653.84 | 410.73 | 383.69
| 6766 | 29.05 | 276.51 | 6681.24 | 412.21 | 369.26
| 6798 | 31.28 | 275.87 | 6708.9 | 413.94 | 353.28
| 6830 | 33.75 | 276.23 | 6735.88 | 415.75 | 336.17
| 6861 | 34.47 | 279.34 | 6761.55 | 418.11 | 318.95
| 6893 | 35.5 | 281.43 | 6787.77 | 421.42 | 300.91
| 6925 | 36.54 | 282.97 | 6813.65 | 425.4 | 282.52
| 6956 | 39.74 | 281.37 | 6838.03 | 429.43 | 263.81
| 6988 | 41.81 | 280.93 | 6862.26 | 433.47 | 243.3
| 7020 | 43.04 | 278.92 | 6885.89 | 437.18 | 222.04
| 7051 | 44.8 | 278.57 | 6908.21 | 440.45 | 200.79
| 7083 | 47.02 | 281.12 | 6930.48 | 444.39 | 178.15
| 7115 | 49.65 | 280.38 | 6951.75 | 448.85 | 154.66
| 7147 | 51.39 | 279.72 | 6972.1 | 453.15 | 130.34
| 7179 | 53.5 | 278.86 | 6991.6 | 457.25 | 105.31
| 7210 | 55.47 | 277.99 | 7009.61 | 460.94 | 80.35
| 7242 | 57.26 | 276.38 | 7027.33 | 464.27 | 53.92
| 7273 | 59.4 | 275.89 | 7043.61 | 467.09 | 27.69
| 7305 | 61.44 | 275.23 | 7059.4 | 469.78 | -0.01
| 7337 | 63.69 | 274.37 | 7074.15 | 472.16 | -28.31
| 7369 | 65.83 | 273.84 | 7087.79 | 474.23 | -57.18
| 7400 | 67.11 | 273.14 | 7100.17 | 475.96 | -85.55
| 7432 | 69.46 | 273.53 | 7112.01 | 477.69 | -115.22
| 7464 | 72.58 | 275.44 | 7122.41 | 480.06 | -145.38
| 7477 | 73.97 | 276.25 | 7126.15 | 481.32 | -157.77
| 7529 | 77.21 | 273.31 | 7139.1 | 485.51 | -207.95
| 7625 | 85.8 | 279.84 | 7153.28 | 496.43 | -302.12
| 7688 | 87.04 | 280.39 | 7157.21 | 507.47 | -364.02
| 7751 | 89.6 | 279.57 | 7159.06 | 518.38 | -426.03
| 7846 | 91.26 | 280.25 | 7158.35 | 534.73 | -519.61
| 7941 | 91.14 | 281.62 | 7156.36 | 552.75 | -612.86
| 8036 | 88.92 | 281.74 | 7156.31 | 571.98 | -705.89
| 8131 | 89.94 | 282.04 | 7157.25 | 591.55 | -798.84
| 8226 | 89.23 | 281.6 | 7157.94 | 611.01 | -891.83
| 8322 | 88.89 | 279.22 | 7159.52 | 628.35 | -986.23
| 8417 | 90.06 | 277.68 | 7160.39 | 642.31 | -1080.19
| 8511 | 91.6 | 278.24 | 7159.02 | 655.33 | -1173.27
| 8606 | 89.75 | 277.83 | 7157.9 | 668.6 | -1267.32
| 8701 | 89.97 | 277.73 | 7158.14 | 681.46 | -1361.45
| 8797 | 91.51 | 277.67 | 7156.9 | 694.32 | -1456.57
| 8892 | 90.59 | 278.21 | 7155.16 | 707.44 | -1550.65
| 8987 | 90.43 | 278.99 | 7154.31 | 721.65 | -1644.57
| 9082 | 89.63 | 278.68 | 7154.26 | 736.24 | -1738.44
| 9177 | 89.44 | 277.8 | 7155.03 | 749.86 | -1832.46
| 9272 | 89.2 | 277.84 | 7156.16 | 762.78 | -1926.57
| 9367 | 90.06 | 277.86 | 7156.77 | 775.75 | -2020.68
| 9462 | 87.66 | 276.56 | 7158.66 | 787.67 | -2114.9
| 9557 | 88.18 | 276.42 | 7162.11 | 798.41 | -2209.23
| 9653 | 90.15 | 278.77 | 7163.51 | 811.09 | -2304.36
| 9716 | 90.86 | 278.78 | 7162.95 | 820.7 | -2366.62
| 9811 | 92.31 | 278.77 | 7160.33 | 835.19 | -2460.47
| 9906 | 89.85 | 279.01 | 7158.54 | 849.87 | -2554.31
| 10001 | 90.25 | 278.73 | 7158.45 | 864.51 | -2648.17
| 10096 | 90.34 | 279.3 | 7157.96 | 879.4 | -2742
| 10191 | 91.66 | 279.69 | 7156.31 | 895.07 | -2835.68
| 10286 | 90.18 | 279.46 | 7154.78 | 910.87 | -2929.34
| 10381 | 91.42 | 279.9 | 7153.46 | 926.84 | -3022.98
| 10412 | 92.13 | 279.82 | 7152.49 | 932.15 | -3053.5
| 10507 | 89.78 | 279.75 | 7150.91 | 948.29 | -3147.1
| 10602 | 90.77 | 279.87 | 7150.46 | 964.47 | -3240.71
| 10698 | 90.12 | 280.54 | 7149.71 | 981.48 | -3335.19
| 10793 | 90.34 | 280.35 | 7149.33 | 998.7 | -3428.61
| 10888 | 89.29 | 279.64 | 7149.64 | 1015.19 | -3522.17
| 10983 | 90.46 | 280.11 | 7149.84 | 1031.48 | -3615.76
| 11078 | 89.69 | 279.7 | 7149.72 | 1047.83 | -3709.34
| 11173 | 88.83 | 279.86 | 7150.95 | 1063.96 | -3802.95
| 11268 | 90.03 | 280.76 | 7151.89 | 1080.96 | -3896.41
| 11349 | 90.92 | 281.12 | 7151.22 | 1096.33 | -3975.93
| 11405 | 90.92 | 281.12 | 7150.32 | 1107.13 | -4030.88

## Lookup (hidden)
North Reference | RetunValue | Grid Type | ReturnValue | Deviation Indicator | ReturnValue
| 3 |  | 5 |  | 4
True |  | SPCS-Colorado Central-NAD27 |  | Directional
Grid |  | SPCS-Colorado Central-NAD83 |  | High Angle
|  | SPCS-Colorado North-NAD27 |  | Horizontal
SPCS-Colorado North-NAD83
SPCS-Colorado South-NAD27
SPCS-Colorado South-NAD83
UTM-Zone 12 NAD27
UTM-Zone 12 NAD83
UTM-Zone 13 NAD27
UTM-Zone 13 NAD83