## Data
Header Information | measured depth (ft) | inclination (°) | azimuth (°) | true vertical depth (ft) | northing +N/-S (ft) | easting +E/-W (ft)
Operator Name | 0 | 0 | 0 | 0 | 0 | 0
ARK DIRECTIONAL SERVICES INC. | 140 | 0.09 | 168.8 | 140 | -0.11 | 0.02
Operator Number | 202 | 0.48 | 355.2 | 202 | 0.1 | 0.01
| 295 | 1.41 | 335.22 | 294.99 | 1.53 | -0.5
Well Name and Number | 404 | 3.21 | 331.84 | 403.89 | 5.44 | -2.51
Dacono 29-2 | 494 | 4.92 | 335.75 | 493.66 | 11.18 | -5.28
API Number (if available) | 582 | 6.42 | 337.64 | 581.23 | 19.17 | -8.7
| 672 | 8.31 | 342.74 | 670.48 | 30.04 | -12.55
Location: QQ SEC TWP RGE | 761 | 8.7 | 342.65 | 758.51 | 42.6 | -16.46
SE 1/4 NW 1/4 SEC 2 T1N R68W6 | 847 | 10.02 | 345.02 | 843.36 | 56.04 | -20.34
Citing Type: Planned or Actual | 898 | 10.28 | 345.72 | 893.56 | 64.74 | -22.6
ACTUAL | 955 | 10.28 | 345.72 | 949.65 | 74.59 | -25.11
Deviation Indicator | 985 | 10.2 | 343.84 | 979.17 | 79.74 | -26.51
Directional | 1075 | 12.22 | 349.86 | 1067.45 | 96.77 | -30.41
North Reference | 1165 | 14.02 | 350.56 | 1155.1 | 116.9 | -33.87
True | 1255 | 16.3 | 352.84 | 1241.96 | 140.19 | -37.24
Grid Type | 1345 | 18.98 | 351.35 | 1327.72 | 167.2 | -41.01
#VALUE! | 1431 | 21.01 | 349.86 | 1408.53 | 196.2 | -45.83
| 1521 | 21.62 | 348.54 | 1492.38 | 228.34 | -51.97
| 1609 | 22.1 | 345.46 | 1574.05 | 260.25 | -59.34
| 1700 | 23.69 | 341.02 | 1657.89 | 294.11 | -69.59
| 1789 | 23.99 | 339.05 | 1739.29 | 327.92 | -81.87
| 1878 | 23.82 | 340.54 | 1820.66 | 361.76 | -94.33
| 1967 | 25.71 | 343.13 | 1901.47 | 397.18 | -105.92
| 2054 | 26.59 | 347.35 | 1979.57 | 434.24 | -115.66
| 2145 | 27.6 | 349.23 | 2060.59 | 474.82 | -124.06
| 2233 | 26.81 | 346.65 | 2138.86 | 514.16 | -132.45
| 2320 | 27.42 | 346.34 | 2216.29 | 552.72 | -141.71
| 2408 | 27.29 | 345.33 | 2294.45 | 591.92 | -151.61
| 2497 | 26.89 | 346.03 | 2373.69 | 631.19 | -161.63
| 2586 | 26.72 | 345.24 | 2453.13 | 670.07 | -171.59
| 2676 | 24.39 | 345.72 | 2534.32 | 707.65 | -181.33
| 2765 | 24.61 | 344.32 | 2615.3 | 743.3 | -190.87
| 2854 | 25.09 | 343.22 | 2696.06 | 779.21 | -201.33
| 2943 | 23.51 | 344.14 | 2777.18 | 814.35 | -211.63
| 3031 | 26.28 | 348.54 | 2857 | 850.34 | -220.3
| 3120 | 27.82 | 347.66 | 2936.26 | 889.94 | -228.65
| 3208 | 27.82 | 347.13 | 3014.09 | 930.02 | -237.61
| 3296 | 28.61 | 347.04 | 3091.63 | 970.57 | -246.91
| 3385 | 28.61 | 346.25 | 3169.77 | 1012.04 | -256.76
| 3476 | 28.08 | 346.56 | 3249.85 | 1054.03 | -266.91
| 3565 | 27.82 | 347.22 | 3328.47 | 1094.66 | -276.38
| 3653 | 26.5 | 345.33 | 3406.77 | 1133.68 | -285.89
| 3743 | 25 | 348.14 | 3487.83 | 1171.72 | -294.88
| 3831 | 25.49 | 349.46 | 3567.43 | 1208.53 | -302.17
| 3919 | 25.71 | 346.96 | 3646.79 | 1245.75 | -309.94
| 4006 | 26.28 | 345.64 | 3724.99 | 1282.79 | -318.98
| 4093 | 26.28 | 343.22 | 3803 | 1319.89 | -329.31
| 4183 | 26.5 | 345.15 | 3883.62 | 1358.37 | -340.21
| 4273 | 26.81 | 343.84 | 3964.06 | 1397.28 | -351.01
| 4361 | 26.1 | 343.13 | 4042.84 | 1434.86 | -362.15
| 4450 | 25.09 | 344.63 | 4123.11 | 1471.79 | -372.83
| 4539 | 25.71 | 345.46 | 4203.51 | 1508.68 | -382.68
| 4626 | 26.72 | 347.53 | 4281.56 | 1546.04 | -391.64
| 4715 | 25.88 | 347.92 | 4361.35 | 1584.57 | -400.03
| 4805 | 24.3 | 345.94 | 4442.85 | 1621.75 | -408.64
| 4895 | 23.6 | 343.53 | 4525.11 | 1656.99 | -418.24
| 4982 | 25.18 | 343.44 | 4604.34 | 1691.43 | -428.46
| 5073 | 24.39 | 342.74 | 4686.96 | 1727.93 | -439.55
| 5161 | 24.52 | 343.12 | 4767.06 | 1762.75 | -450.24
| 5250 | 22.5 | 342.43 | 4848.67 | 1796.67 | -460.75
| 5340 | 19.2 | 342.43 | 4932.76 | 1827.2 | -470.41
| 5427 | 17.8 | 344.23 | 5015.27 | 1853.64 | -478.35
| 5515 | 16.7 | 343.66 | 5099.31 | 1878.71 | -485.56
| 5603 | 15.51 | 343.13 | 5183.85 | 1902.11 | -492.53
| 5692 | 13.4 | 341.42 | 5270.03 | 1923.27 | -499.27
| 5779 | 11.38 | 340.32 | 5355 | 1940.91 | -505.38
| 5868 | 9.89 | 339.92 | 5442.47 | 1956.36 | -510.96
| 5956 | 8.39 | 340.23 | 5529.35 | 1969.5 | -515.72
| 6044 | 7.29 | 339.84 | 5616.53 | 1980.78 | -519.82
| 6133 | 6.02 | 338.25 | 5704.92 | 1990.42 | -523.5
| 6222 | 4.31 | 328.54 | 5793.56 | 1997.61 | -526.97
| 6310 | 3.91 | 327.93 | 5881.33 | 2002.97 | -530.29
| 6399 | 2.02 | 308.46 | 5970.21 | 2006.52 | -533.13
| 6490 | 1.89 | 325.86 | 6061.16 | 2008.76 | -535.23
| 6624 | 0.88 | 237.84 | 6195.13 | 2010.04 | -537.34
| 6757 | 0.7 | 253.75 | 6328.12 | 2009.27 | -538.98
| 6892 | 0.31 | 238.63 | 6463.11 | 2008.85 | -540.09
| 7024 | 0.4 | 294.66 | 6595.11 | 2008.85 | -540.81
| 7159 | 0.31 | 22.86 | 6730.11 | 2009.39 | -541.1
| 7292 | 0.62 | 356.93 | 6863.1 | 2010.44 | -541
| 7427 | 0.4 | 310.26 | 6998.1 | 2011.47 | -541.39
| 7560 | 0.31 | 24.53 | 7131.1 | 2012.1 | -541.6
| 7693 | 0.62 | 5.63 | 7264.09 | 2013.14 | -541.38
| 7827 | 0.62 | 307.45 | 7398.09 | 2014.3 | -541.88
| 7962 | 0.48 | 325.95 | 7533.08 | 2015.22 | -542.78
| 8095 | 0.62 | 32.44 | 7666.08 | 2016.29 | -542.71
| 8230 | 0.48 | 53.22 | 7801.07 | 2017.24 | -541.86
| 8363 | 0.79 | 20.66 | 7934.06 | 2018.43 | -541.09
| 8493 | 0.88 | 331.53 | 8064.05 | 2020.15 | -541.25
| 8631 | 1.01 | 357.63 | 8202.03 | 2022.29 | -541.81
| 8710 | 1.01 | 357.63 | 8281.02 | 2023.69 | -541.86

## Sheet1
| MD (ft) | Inc (°) | Azi (°) | TVD (ft) | N/S (ft) | E/W (ft) | V.Sec (ft) | Dogleg (°/100ft) | T.Face (°) | Build (°/100ft) | Turn (°/100ft) | CL (ft) | Date and Time | Station Type
1 | 0 | 0 | 0 | 0 | 0 | 0 | 0 | 0 | 0 | 0 | 0 |  | 2012-02-12 08:28 | Tie On
2 | 140 | 0.09 | 168.8 | 140 | -0.11 | 0.02 | -0.11 | 0.06 | 168.8 | 0.06 | 0 | 140 | 2012-02-12 08:29 | Normal
3 | 202 | 0.48 | 355.2 | 202 | 0.1 | 0.01 | 0.1 | 0.92 | -174.61 | 0.63 | -280 | 62 | 2012-02-12 08:29 | Normal
4 | 295 | 1.41 | 335.22 | 294.99 | 1.53 | -0.5 | 1.61 | 1.05 | -29.68 | 1 | -21.48 | 93 | 2012-02-12 08:29 | Normal
5 | 404 | 3.21 | 331.84 | 403.89 | 5.44 | -2.51 | 5.9 | 1.66 | -6.02 | 1.65 | -3.1 | 109 | 2012-02-12 08:29 | Normal
6 | 494 | 4.92 | 335.75 | 493.66 | 11.18 | -5.28 | 12.16 | 1.92 | 11.16 | 1.9 | 4.34 | 90 | 2012-02-12 08:29 | Normal
7 | 582 | 6.42 | 337.64 | 581.23 | 19.17 | -8.7 | 20.76 | 1.72 | 8.04 | 1.7 | 2.15 | 88 | 2012-02-12 08:29 | Normal
8 | 672 | 8.31 | 342.74 | 670.48 | 30.04 | -12.55 | 32.25 | 2.22 | 21.62 | 2.1 | 5.67 | 90 | 2012-02-12 08:29 | Normal
9 | 761 | 8.7 | 342.65 | 758.51 | 42.6 | -16.46 | 45.4 | 0.44 | -2 | 0.44 | -0.1 | 89 | 2012-02-12 08:29 | Normal
10 | 847 | 10.02 | 345.02 | 843.36 | 56.04 | -20.34 | 59.38 | 1.6 | 17.45 | 1.53 | 2.76 | 86 | 2012-02-12 08:29 | Normal
11 | 898 | 10.28 | 345.72 | 893.56 | 64.74 | -22.6 | 68.37 | 0.56 | 25.73 | 0.51 | 1.37 | 51 | 2012-02-12 08:29 | Normal
12 | 955 | 10.28 | 345.72 | 949.65 | 74.59 | -25.11 | 78.54 | 0 | 0 | 0 | 0 | 57 | 2012-02-12 08:29 | Normal
13 | 985 | 10.2 | 343.84 | 979.17 | 79.74 | -26.51 | 83.87 | 1.15 | -104.39 | -0.27 | -6.27 | 30 | 2012-02-13 08:54 | Normal
14 | 1075 | 12.22 | 349.86 | 1067.45 | 96.77 | -30.41 | 101.33 | 2.59 | 33.06 | 2.24 | 6.69 | 90 | 2012-02-13 08:54 | Normal
15 | 1165 | 14.02 | 350.56 | 1155.1 | 116.9 | -33.87 | 121.68 | 2.01 | 5.39 | 2 | 0.78 | 90 | 2012-02-13 08:54 | Normal
16 | 1255 | 16.3 | 352.84 | 1241.96 | 140.19 | -37.24 | 145.05 | 2.62 | 15.76 | 2.53 | 2.53 | 90 | 2012-02-13 08:54 | Normal
17 | 1345 | 18.98 | 351.35 | 1327.72 | 167.2 | -41.01 | 172.13 | 3.02 | -10.27 | 2.98 | -1.66 | 90 | 2012-02-13 08:54 | Normal
18 | 1431 | 21.01 | 349.86 | 1408.53 | 196.2 | -45.83 | 201.4 | 2.43 | -14.79 | 2.36 | -1.73 | 86 | 2012-02-13 08:54 | Normal
19 | 1521 | 21.62 | 348.54 | 1492.38 | 228.34 | -51.97 | 234.03 | 0.86 | -38.8 | 0.68 | -1.47 | 90 | 2012-02-13 08:54 | Normal
20 | 1609 | 22.1 | 345.46 | 1574.05 | 260.25 | -59.34 | 266.77 | 1.41 | -68.72 | 0.55 | -3.5 | 88 | 2012-02-13 08:54 | Normal
21 | 1700 | 23.69 | 341.02 | 1657.89 | 294.11 | -69.59 | 302.12 | 2.58 | -49.43 | 1.75 | -4.88 | 91 | 2012-02-13 08:54 | Normal
22 | 1789 | 23.99 | 339.05 | 1739.29 | 327.92 | -81.87 | 337.95 | 0.96 | -70.26 | 0.34 | -2.21 | 89 | 2012-02-13 08:54 | Normal
23 | 1878 | 23.82 | 340.54 | 1820.66 | 361.76 | -94.33 | 373.85 | 0.7 | 106.41 | -0.19 | 1.67 | 89 | 2012-02-13 08:54 | Normal
24 | 1967 | 25.71 | 343.13 | 1901.47 | 397.18 | -105.92 | 411.06 | 2.45 | 31.04 | 2.12 | 2.91 | 89 | 2012-02-13 08:54 | Normal
25 | 2054 | 26.59 | 347.35 | 1979.57 | 434.24 | -115.66 | 449.38 | 2.36 | 66.58 | 1.01 | 4.85 | 87 | 2012-02-13 08:54 | Normal
26 | 2145 | 27.6 | 349.23 | 2060.59 | 474.82 | -124.06 | 490.76 | 1.45 | 41.13 | 1.11 | 2.07 | 91 | 2012-02-13 08:54 | Normal
27 | 2233 | 26.81 | 346.65 | 2138.86 | 514.16 | -132.45 | 530.94 | 1.61 | -124.96 | -0.9 | -2.93 | 88 | 2012-02-13 08:54 | Normal
28 | 2320 | 27.42 | 346.34 | 2216.29 | 552.72 | -141.71 | 570.58 | 0.72 | -13.18 | 0.7 | -0.36 | 87 | 2012-02-13 08:54 | Normal
29 | 2408 | 27.29 | 345.33 | 2294.45 | 591.92 | -151.61 | 611.01 | 0.55 | -106.1 | -0.15 | -1.15 | 88 | 2012-02-13 08:54 | Normal
30 | 2497 | 26.89 | 346.03 | 2373.69 | 631.19 | -161.63 | 651.54 | 0.57 | 141.76 | -0.45 | 0.79 | 89 | 2012-02-13 08:54 | Normal
31 | 2586 | 26.72 | 345.24 | 2453.13 | 670.07 | -171.59 | 691.67 | 0.44 | -115.86 | -0.19 | -0.89 | 89 | 2012-02-13 08:54 | Normal
32 | 2676 | 24.39 | 345.72 | 2534.32 | 707.65 | -181.33 | 730.49 | 2.6 | 175.14 | -2.59 | 0.53 | 90 | 2012-02-13 08:54 | Normal
33 | 2765 | 24.61 | 344.32 | 2615.3 | 743.3 | -190.87 | 767.4 | 0.7 | -69.88 | 0.25 | -1.57 | 89 | 2012-02-13 08:54 | Normal
34 | 2854 | 25.09 | 343.22 | 2696.06 | 779.21 | -201.33 | 804.78 | 0.75 | -44.42 | 0.54 | -1.24 | 89 | 2012-02-13 08:54 | Normal
35 | 2943 | 23.51 | 344.14 | 2777.18 | 814.35 | -211.63 | 841.39 | 1.83 | 166.94 | -1.78 | 1.03 | 89 | 2012-02-13 08:54 | Normal
36 | 3031 | 26.28 | 348.54 | 2857 | 850.34 | -220.3 | 878.4 | 3.78 | 35.78 | 3.15 | 5 | 88 | 2012-02-13 08:54 | Normal
37 | 3120 | 27.82 | 347.66 | 2936.26 | 889.94 | -228.65 | 918.82 | 1.79 | -14.96 | 1.73 | -0.99 | 89 | 2012-02-13 08:54 | Normal
38 | 3208 | 27.82 | 347.13 | 3014.09 | 930.02 | -237.61 | 959.86 | 0.28 | -90.23 | 0 | -0.6 | 88 | 2012-02-14 07:52 | Normal
39 | 3296 | 28.61 | 347.04 | 3091.63 | 970.57 | -246.91 | 1001.44 | 0.9 | -3.12 | 0.9 | -0.1 | 88 | 2012-02-14 07:52 | Normal
40 | 3385 | 28.61 | 346.25 | 3169.77 | 1012.04 | -256.76 | 1044.04 | 0.43 | -90.35 | 0 | -0.89 | 89 | 2012-02-14 07:52 | Normal
41 | 3476 | 28.08 | 346.56 | 3249.85 | 1054.03 | -266.91 | 1087.24 | 0.6 | 164.62 | -0.58 | 0.34 | 91 | 2012-02-14 07:52 | Normal
42 | 3565 | 27.82 | 347.22 | 3328.47 | 1094.66 | -276.38 | 1128.93 | 0.45 | 130.34 | -0.29 | 0.74 | 89 | 2012-02-14 07:52 | Normal
43 | 3653 | 26.5 | 345.33 | 3406.77 | 1133.68 | -285.89 | 1169.09 | 1.79 | -147.67 | -1.5 | -2.15 | 88 | 2012-02-14 07:52 | Normal
44 | 3743 | 25 | 348.14 | 3487.83 | 1171.72 | -294.88 | 1208.16 | 2.15 | 142.12 | -1.67 | 3.12 | 90 | 2012-02-14 07:52 | Normal
45 | 3831 | 25.49 | 349.46 | 3567.43 | 1208.53 | -302.17 | 1245.62 | 0.85 | 49.56 | 0.56 | 1.5 | 88 | 2012-02-14 07:52 | Normal
46 | 3919 | 25.71 | 346.96 | 3646.79 | 1245.75 | -309.94 | 1283.58 | 1.25 | -79.62 | 0.25 | -2.84 | 88 | 2012-02-14 07:52 | Normal
47 | 4006 | 26.28 | 345.64 | 3724.99 | 1282.79 | -318.98 | 1321.7 | 0.93 | -46.02 | 0.66 | -1.52 | 87 | 2012-02-14 07:52 | Normal
48 | 4093 | 26.28 | 343.22 | 3803 | 1319.89 | -329.31 | 1360.21 | 1.23 | -91.08 | 0 | -2.78 | 87 | 2012-02-14 07:52 | Normal
49 | 4183 | 26.5 | 345.15 | 3883.62 | 1358.37 | -340.21 | 1400.2 | 0.98 | 76.48 | 0.24 | 2.14 | 90 | 2012-02-14 07:52 | Normal
50 | 4273 | 26.81 | 343.84 | 3964.06 | 1397.28 | -351.01 | 1440.57 | 0.74 | -62.78 | 0.34 | -1.46 | 90 | 2012-02-14 07:52 | Normal
51 | 4361 | 26.1 | 343.13 | 4042.84 | 1434.86 | -362.15 | 1479.76 | 0.88 | -156.3 | -0.81 | -0.81 | 88 | 2012-02-14 07:52 | Normal
52 | 4450 | 25.09 | 344.63 | 4123.11 | 1471.79 | -372.83 | 1518.19 | 1.35 | 147.99 | -1.13 | 1.69 | 89 | 2012-02-14 07:52 | Normal
53 | 4539 | 25.71 | 345.46 | 4203.51 | 1508.68 | -382.68 | 1556.37 | 0.8 | 30.24 | 0.7 | 0.93 | 89 | 2012-02-14 07:52 | Normal
54 | 4626 | 26.72 | 347.53 | 4281.56 | 1546.04 | -391.64 | 1594.78 | 1.57 | 43.09 | 1.16 | 2.38 | 87 | 2012-02-14 07:52 | Normal
55 | 4715 | 25.88 | 347.92 | 4361.35 | 1584.57 | -400.03 | 1634.17 | 0.96 | 168.55 | -0.94 | 0.44 | 89 | 2012-02-14 07:52 | Normal
56 | 4805 | 24.3 | 345.94 | 4442.85 | 1621.75 | -408.64 | 1672.31 | 1.99 | -152.91 | -1.76 | -2.2 | 90 | 2012-02-14 07:52 | Normal
57 | 4895 | 23.6 | 343.53 | 4525.11 | 1656.99 | -418.24 | 1708.84 | 1.34 | -126.68 | -0.78 | -2.68 | 90 | 2012-02-14 07:52 | Normal
58 | 4982 | 25.18 | 343.44 | 4604.34 | 1691.43 | -428.46 | 1744.75 | 1.82 | -1.39 | 1.82 | -0.1 | 87 | 2012-02-14 07:52 | Normal
59 | 5073 | 24.39 | 342.74 | 4686.96 | 1727.93 | -439.55 | 1782.87 | 0.93 | -159.94 | -0.87 | -0.77 | 91 | 2012-02-14 07:52 | Normal
60 | 5161 | 24.52 | 343.12 | 4767.06 | 1762.75 | -450.24 | 1819.27 | 0.23 | 50.6 | 0.15 | 0.43 | 88 | 2012-02-14 07:52 | Normal
61 | 5250 | 22.5 | 342.43 | 4848.67 | 1796.67 | -460.75 | 1854.74 | 2.29 | -172.56 | -2.27 | -0.78 | 89 | 2012-02-14 07:52 | Normal
62 | 5340 | 19.2 | 342.43 | 4932.76 | 1827.2 | -470.41 | 1886.74 | 3.67 | 180 | -3.67 | 0 | 90 | 2012-02-14 07:52 | Normal
63 | 5427 | 17.8 | 344.23 | 5015.27 | 1853.64 | -478.35 | 1914.32 | 1.74 | 158.66 | -1.61 | 2.07 | 87 | 2012-02-14 07:52 | Normal
64 | 5515 | 16.7 | 343.66 | 5099.31 | 1878.71 | -485.56 | 1940.41 | 1.26 | -171.54 | -1.25 | -0.65 | 88 | 2012-02-14 07:52 | Normal
65 | 5603 | 15.51 | 343.13 | 5183.85 | 1902.11 | -492.53 | 1964.81 | 1.36 | -173.21 | -1.35 | -0.6 | 88 | 2012-02-14 07:52 | Normal
66 | 5692 | 13.4 | 341.42 | 5270.03 | 1923.27 | -499.27 | 1987 | 2.42 | -169.39 | -2.37 | -1.92 | 89 | 2012-02-14 07:52 | Normal
67 | 5779 | 11.38 | 340.32 | 5355 | 1940.91 | -505.38 | 2005.61 | 2.34 | -173.87 | -2.32 | -1.26 | 87 | 2012-02-14 07:52 | Normal
68 | 5868 | 9.89 | 339.92 | 5442.47 | 1956.36 | -510.96 | 2021.97 | 1.68 | -177.36 | -1.67 | -0.45 | 89 | 2012-02-14 07:52 | Normal
69 | 5956 | 8.39 | 340.23 | 5529.35 | 1969.5 | -515.72 | 2035.9 | 1.71 | 178.27 | -1.7 | 0.35 | 88 | 2012-02-14 07:52 | Normal
70 | 6044 | 7.29 | 339.84 | 5616.53 | 1980.78 | -519.82 | 2047.85 | 1.25 | -177.42 | -1.25 | -0.44 | 88 | 2012-02-14 07:52 | Normal
71 | 6133 | 6.02 | 338.25 | 5704.92 | 1990.42 | -523.5 | 2058.11 | 1.44 | -172.53 | -1.43 | -1.79 | 89 | 2012-02-15 08:12 | Normal
72 | 6222 | 4.31 | 328.54 | 5793.56 | 1997.61 | -526.97 | 2065.95 | 2.15 | -157.7 | -1.92 | -10.91 | 89 | 2012-02-15 08:12 | Normal
73 | 6310 | 3.91 | 327.93 | 5881.33 | 2002.97 | -530.29 | 2071.98 | 0.46 | -174.07 | -0.45 | -0.69 | 88 | 2012-02-15 08:12 | Normal
74 | 6399 | 2.02 | 308.46 | 5970.21 | 2006.52 | -533.13 | 2076.14 | 2.38 | -161.44 | -2.12 | -21.88 | 89 | 2012-02-15 08:12 | Normal
75 | 6490 | 1.89 | 325.86 | 6061.16 | 2008.76 | -535.23 | 2078.84 | 0.66 | 110.96 | -0.14 | 19.12 | 91 | 2012-02-15 08:12 | Normal
76 | 6624 | 0.88 | 237.84 | 6195.13 | 2010.04 | -537.34 | 2080.62 | 1.54 | -154.68 | -0.75 | -65.69 | 134 | 2012-02-15 08:12 | Normal
77 | 6757 | 0.7 | 253.75 | 6328.12 | 2009.27 | -538.98 | 2080.29 | 0.21 | 137.14 | -0.14 | 11.96 | 133 | 2012-02-15 08:12 | Normal
78 | 6892 | 0.31 | 238.63 | 6463.11 | 2008.85 | -540.09 | 2080.17 | 0.3 | -168.59 | -0.29 | -11.2 | 135 | 2012-02-15 08:12 | Normal
79 | 7024 | 0.4 | 294.66 | 6595.11 | 2008.85 | -540.81 | 2080.36 | 0.26 | 104.61 | 0.07 | 42.45 | 132 | 2012-02-15 08:12 | Normal
80 | 7159 | 0.31 | 22.86 | 6730.11 | 2009.39 | -541.1 | 2080.95 | 0.37 | 141.55 | -0.07 | 65.33 | 135 | 2012-02-15 08:12 | Normal
81 | 7292 | 0.62 | 356.93 | 6863.1 | 2010.44 | -541 | 2081.94 | 0.28 | -47.6 | 0.23 | -19.5 | 133 | 2012-02-15 08:12 | Normal
82 | 7427 | 0.4 | 310.26 | 6998.1 | 2011.47 | -541.39 | 2083.04 | 0.33 | -139.9 | -0.16 | -34.57 | 135 | 2012-02-15 08:12 | Normal
83 | 7560 | 0.31 | 24.53 | 7131.1 | 2012.1 | -541.6 | 2083.7 | 0.33 | 136.64 | -0.07 | 55.84 | 133 | 2012-02-15 08:12 | Normal
84 | 7693 | 0.62 | 5.63 | 7264.09 | 2013.14 | -541.38 | 2084.65 | 0.26 | -35.98 | 0.23 | -14.21 | 133 | 2012-02-15 08:12 | Normal
85 | 7827 | 0.62 | 307.45 | 7398.09 | 2014.3 | -541.88 | 2085.9 | 0.45 | -119.09 | 0 | -43.42 | 134 | 2012-02-15 08:12 | Normal
86 | 7962 | 0.48 | 325.95 | 7533.08 | 2015.22 | -542.78 | 2087.02 | 0.17 | 137.26 | -0.1 | 13.7 | 135 | 2012-02-15 08:12 | Normal
87 | 8095 | 0.62 | 32.44 | 7666.08 | 2016.29 | -542.71 | 2088.03 | 0.46 | 112.26 | 0.11 | 49.99 | 133 | 2012-02-15 08:12 | Normal
88 | 8230 | 0.48 | 53.22 | 7801.07 | 2017.24 | -541.86 | 2088.74 | 0.18 | 135.16 | -0.1 | 15.39 | 135 | 2012-02-15 08:12 | Normal
89 | 8363 | 0.79 | 20.66 | 7934.06 | 2018.43 | -541.09 | 2089.69 | 0.35 | -66.39 | 0.23 | -24.48 | 133 | 2012-02-15 08:12 | Normal
90 | 8493 | 0.88 | 331.53 | 8064.05 | 2020.15 | -541.25 | 2091.39 | 0.54 | -107.84 | 0.07 | -37.79 | 130 | 2012-02-15 08:12 | Normal
91 | 8631 | 1.01 | 357.63 | 8202.03 | 2022.29 | -541.81 | 2093.61 | 0.32 | 86.52 | 0.09 | 18.91 | 138 | 2012-02-15 08:12 | Normal
92 | 8710 | 1.01 | 357.63 | 8281.02 | 2023.69 | -541.86 | 2094.97 | 0 | 0 | 0 | 0 | 79 | 2012-02-15 08:12 | Normal
93

## Lookup (hidden)
North Reference | RetunValue | Grid Type | ReturnValue | Deviation Indicator | ReturnValue
| 2 |  | 0 |  | 2
True |  | SPCS-Colorado Central-NAD27 |  | Directional
Grid |  | SPCS-Colorado Central-NAD83 |  | High Angle
|  | SPCS-Colorado North-NAD27 |  | Horizontal
SPCS-Colorado North-NAD83
SPCS-Colorado South-NAD27
SPCS-Colorado South-NAD83
UTM-Zone 12 NAD27
UTM-Zone 12 NAD83
UTM-Zone 13 NAD27
UTM-Zone 13 NAD83