## Data
Header Information | measured depth (ft) | inclination (°) | azimuth (°) | true vertical depth (ft) | northing +N/-S (ft) | easting +E/-W (ft)
Operator Name | 0 | 0 | 0 | 0 | 0 | 0
ARK DIRECTIONAL SERVICES INC. | 106 | 0.31 | 41.62 | 106 | 0.21 | 0.19
Operator Number | 199 | 0.62 | 24.75 | 199 | 0.86 | 0.57
| 292 | 1.49 | 7.35 | 291.98 | 2.52 | 0.93
Well Name and Number | 410 | 3.21 | 2.64 | 409.88 | 7.34 | 1.28
Dacono 3-2 | 499 | 4.7 | 357.63 | 498.66 | 13.47 | 1.25
API Number (if available) | 586 | 6.02 | 355.83 | 585.28 | 21.58 | 0.77
| 675 | 6.9 | 356.62 | 673.71 | 31.57 | 0.11
Location: QQ SEC TWP RGE | 765 | 7.51 | 356.54 | 763 | 42.84 | -0.56
SE 1/4 NW 1/4 SEC 2 T1N R68W6 | 855 | 7.91 | 1.33 | 852.19 | 54.9 | -0.77
Citing Type: Planned or Actual | 947 | 8.09 | 5.94 | 943.3 | 67.67 | 0.04
ACTUAL | 1024 | 8.22 | 5.72 | 1019.52 | 78.54 | 1.15
Deviation Indicator | 1114 | 9.32 | 0.36 | 1108.46 | 92.23 | 1.84
Directional | 1203 | 11.29 | 358.82 | 1196.03 | 108.15 | 1.71
North Reference | 1293 | 11.38 | 358.64 | 1284.27 | 125.83 | 1.31
True | 1383 | 12.7 | 358.64 | 1372.29 | 144.6 | 0.87
Grid Type | 1471 | 13.1 | 0.93 | 1458.07 | 164.24 | 0.8
#VALUE! | 1558 | 13.18 | 5.46 | 1542.79 | 183.97 | 1.9
| 1647 | 13.01 | 3.13 | 1629.48 | 204.08 | 3.42
| 1736 | 12.39 | 1.33 | 1716.3 | 223.62 | 4.19
| 1824 | 12.61 | 3.35 | 1802.21 | 242.65 | 4.97
| 1913 | 12.3 | 0.75 | 1889.12 | 261.83 | 5.66
| 2002 | 13.32 | 4.05 | 1975.91 | 281.54 | 6.51
| 2093 | 13.8 | 7.52 | 2064.37 | 302.75 | 8.67
| 2181 | 13.18 | 8.62 | 2149.94 | 323.08 | 11.54
| 2271 | 12.3 | 7.13 | 2237.73 | 342.73 | 14.27
| 2360 | 11.69 | 5.54 | 2324.78 | 361.12 | 16.32
| 2450 | 12.39 | 7.96 | 2412.8 | 379.75 | 18.54
| 2540 | 12.92 | 8.44 | 2500.62 | 399.27 | 21.35
| 2629 | 11.51 | 6.42 | 2587.6 | 417.94 | 23.8
| 2719 | 12.08 | 2.03 | 2675.7 | 436.27 | 25.14
| 2809 | 13.58 | 7.04 | 2763.45 | 456.17 | 26.77
| 2897 | 12.3 | 6.03 | 2849.22 | 475.75 | 29.02
| 2988 | 13.1 | 11.13 | 2937.99 | 495.51 | 32.03
| 3077 | 11.6 | 10.33 | 3024.93 | 514.21 | 35.58
| 3166 | 12 | 5.15 | 3112.05 | 532.22 | 38.02
| 3255 | 13.1 | 2.25 | 3198.93 | 551.52 | 39.24
| 3342 | 13.49 | 4.45 | 3283.59 | 571.49 | 40.42
| 3431 | 13.49 | 2.56 | 3370.14 | 592.21 | 41.69
| 3520 | 13.18 | 0.53 | 3456.74 | 612.72 | 42.24
| 3609 | 14.41 | 3.26 | 3543.17 | 633.93 | 42.97
| 3697 | 14.9 | 4.53 | 3628.31 | 656.14 | 44.48
| 3783 | 14.11 | 9.06 | 3711.57 | 677.51 | 47.01
| 3873 | 14.28 | 7.65 | 3798.82 | 699.35 | 50.21
| 3962 | 12 | 4.84 | 3885.49 | 719.45 | 52.46
| 4051 | 14.5 | 8.62 | 3972.11 | 739.69 | 54.91
| 4139 | 13.8 | 7.26 | 4057.44 | 760.99 | 57.88
| 4229 | 11.51 | 359.83 | 4145.26 | 780.62 | 59.21
| 4318 | 12.08 | 3.83 | 4232.38 | 798.79 | 59.81
| 4406 | 12 | 2.82 | 4318.44 | 817.12 | 60.88
| 4496 | 13.01 | 3.04 | 4406.31 | 836.58 | 61.87
| 4586 | 12.39 | 3.13 | 4494.1 | 856.34 | 62.94
| 4675 | 12.48 | 6.95 | 4581.02 | 875.42 | 64.62
| 4763 | 13.1 | 8.93 | 4666.83 | 894.71 | 67.32
| 4852 | 14.41 | 7.35 | 4753.28 | 915.66 | 70.3
| 4939 | 13.71 | 6.55 | 4837.67 | 936.63 | 72.86
| 5027 | 12.39 | 6.55 | 4923.4 | 956.37 | 75.13
| 5116 | 12.79 | 5.15 | 5010.26 | 975.67 | 77.1

## Sheet1
| MD (ft) | Inc (°) | Azi (°) | TVD (ft) | N/S (ft) | E/W (ft) | V.Sec (ft) | Dogleg (°/100ft) | T.Face (°) | Build (°/100ft) | Turn (°/100ft) | CL (ft) | Date and Time | Station Type
1 | 0 | 0 | 0 | 0 | 0 | 0 | 0 | 0 | 0 | 0 | 0 |  | 2012-02-04 14:10 | Tie On
2 | 106 | 0.31 | 41.62 | 106 | 0.21 | 0.19 | 0.23 | 0.29 | 41.62 | 0.29 | 0 | 106 | 2012-02-04 14:13 | Normal
3 | 199 | 0.62 | 24.75 | 199 | 0.86 | 0.57 | 0.91 | 0.36 | -32.42 | 0.33 | -18.14 | 93 | 2012-02-04 14:10 | Normal
4 | 292 | 1.49 | 7.35 | 291.98 | 2.52 | 0.93 | 2.59 | 0.99 | -29.06 | 0.94 | -18.71 | 93 | 2012-02-04 14:10 | Normal
5 | 410 | 3.21 | 2.64 | 409.88 | 7.34 | 1.28 | 7.42 | 1.47 | -8.76 | 1.46 | -3.99 | 118 | 2012-02-04 14:10 | Normal
6 | 499 | 4.7 | 357.63 | 498.66 | 13.47 | 1.25 | 13.53 | 1.72 | -15.56 | 1.67 | -5.63 | 89 | 2012-02-04 14:10 | Normal
7 | 586 | 6.02 | 355.83 | 585.28 | 21.58 | 0.77 | 21.56 | 1.53 | -8.16 | 1.52 | -2.07 | 87 | 2012-02-04 14:10 | Normal
8 | 675 | 6.9 | 356.62 | 673.71 | 31.57 | 0.11 | 31.45 | 0.99 | 6.16 | 0.99 | 0.89 | 89 | 2012-02-04 14:10 | Normal
9 | 765 | 7.51 | 356.54 | 763 | 42.84 | -0.56 | 42.61 | 0.68 | -0.98 | 0.68 | -0.09 | 90 | 2012-02-04 14:10 | Normal
10 | 855 | 7.91 | 1.33 | 852.19 | 54.9 | -0.77 | 54.6 | 0.84 | 60.49 | 0.44 | 5.32 | 90 | 2012-02-04 14:10 | Normal
11 | 947 | 8.09 | 5.94 | 943.3 | 67.67 | 0.04 | 67.38 | 0.72 | 76.62 | 0.2 | 5.01 | 92 | 2012-02-04 14:10 | Normal
12 | 1024 | 8.22 | 5.72 | 1019.52 | 78.54 | 1.15 | 78.31 | 0.17 | -13.61 | 0.17 | -0.29 | 77 | 2012-02-04 14:10 | Normal
13 | 1114 | 9.32 | 0.36 | 1108.46 | 92.23 | 1.84 | 92 | 1.52 | -39.28 | 1.22 | -5.96 | 90 | 2012-02-04 14:10 | Normal
14 | 1203 | 11.29 | 358.82 | 1196.03 | 108.15 | 1.71 | 107.84 | 2.23 | -8.72 | 2.21 | -1.73 | 89 | 2012-02-04 14:10 | Normal
15 | 1293 | 11.38 | 358.64 | 1284.27 | 125.83 | 1.31 | 125.41 | 0.11 | -21.55 | 0.1 | -0.2 | 90 | 2012-02-04 14:10 | Normal
16 | 1383 | 12.7 | 358.64 | 1372.29 | 144.6 | 0.87 | 144.06 | 1.47 | 0 | 1.47 | 0 | 90 | 2012-02-04 14:10 | Normal
17 | 1471 | 13.1 | 0.93 | 1458.07 | 164.24 | 0.8 | 163.61 | 0.74 | 53.08 | 0.45 | 2.6 | 88 | 2012-02-04 14:10 | Normal
18 | 1558 | 13.18 | 5.46 | 1542.79 | 183.97 | 1.9 | 183.36 | 1.19 | 87.77 | 0.09 | 5.21 | 87 | 2012-02-04 14:10 | Normal
19 | 1647 | 13.01 | 3.13 | 1629.48 | 204.08 | 3.42 | 203.52 | 0.62 | -108.98 | -0.19 | -2.62 | 89 | 2012-02-04 14:10 | Normal
20 | 1736 | 12.39 | 1.33 | 1716.3 | 223.62 | 4.19 | 223.05 | 0.83 | -148.33 | -0.7 | -2.02 | 89 | 2012-02-04 14:10 | Normal
21 | 1824 | 12.61 | 3.35 | 1802.21 | 242.65 | 4.97 | 242.07 | 0.56 | 64.28 | 0.25 | 2.3 | 88 | 2012-02-04 14:10 | Normal
22 | 1913 | 12.3 | 0.75 | 1889.12 | 261.83 | 5.66 | 261.23 | 0.72 | -120.2 | -0.35 | -2.92 | 89 | 2012-02-04 14:10 | Normal
23 | 2002 | 13.32 | 4.05 | 1975.91 | 281.54 | 6.51 | 280.93 | 1.41 | 37.27 | 1.15 | 3.71 | 89 | 2012-02-04 14:10 | Normal
24 | 2093 | 13.8 | 7.52 | 2064.37 | 302.75 | 8.67 | 302.25 | 1.04 | 61.15 | 0.53 | 3.81 | 91 | 2012-02-04 14:10 | Normal
25 | 2181 | 13.18 | 8.62 | 2149.94 | 323.08 | 11.54 | 322.76 | 0.76 | 158.05 | -0.7 | 1.25 | 88 | 2012-02-04 14:10 | Normal
26 | 2271 | 12.3 | 7.13 | 2237.73 | 342.73 | 14.27 | 342.58 | 1.04 | -160.25 | -0.98 | -1.66 | 90 | 2012-02-04 14:10 | Normal
27 | 2360 | 11.69 | 5.54 | 2324.78 | 361.12 | 16.32 | 361.08 | 0.78 | -152.33 | -0.69 | -1.79 | 89 | 2012-02-04 14:10 | Normal
28 | 2450 | 12.39 | 7.96 | 2412.8 | 379.75 | 18.54 | 379.84 | 0.96 | 36.98 | 0.78 | 2.69 | 90 | 2012-02-04 14:10 | Normal
29 | 2540 | 12.92 | 8.44 | 2500.62 | 399.27 | 21.35 | 399.53 | 0.6 | 11.46 | 0.59 | 0.53 | 90 | 2012-02-04 14:10 | Normal
30 | 2629 | 11.51 | 6.42 | 2587.6 | 417.94 | 23.8 | 418.34 | 1.66 | -164.12 | -1.58 | -2.27 | 89 | 2012-02-04 14:22 | Normal
31 | 2719 | 12.08 | 2.03 | 2675.7 | 436.27 | 25.14 | 436.72 | 1.18 | -59.74 | 0.63 | -4.88 | 90 | 2012-02-04 14:10 | Normal
32 | 2809 | 13.58 | 7.04 | 2763.45 | 456.17 | 26.77 | 456.69 | 2.07 | 39.02 | 1.67 | 5.57 | 90 | 2012-02-04 14:10 | Normal
33 | 2897 | 12.3 | 6.03 | 2849.22 | 475.75 | 29.02 | 476.39 | 1.48 | -170.47 | -1.45 | -1.15 | 88 | 2012-02-05 10:58 | Normal
34 | 2988 | 13.1 | 11.13 | 2937.99 | 495.51 | 32.03 | 496.34 | 1.51 | 57 | 0.88 | 5.6 | 91 | 2012-02-04 14:10 | Normal
35 | 3077 | 11.6 | 10.33 | 3024.93 | 514.21 | 35.58 | 515.29 | 1.7 | -173.88 | -1.69 | -0.9 | 89 | 2012-02-04 14:10 | Normal
36 | 3166 | 12 | 5.15 | 3112.05 | 532.22 | 38.02 | 533.46 | 1.27 | -71.86 | 0.45 | -5.82 | 89 | 2012-02-04 14:10 | Normal
37 | 3255 | 13.1 | 2.25 | 3198.93 | 551.52 | 39.24 | 552.78 | 1.42 | -31.23 | 1.24 | -3.26 | 89 | 2012-02-04 14:10 | Normal
38 | 3342 | 13.49 | 4.45 | 3283.59 | 571.49 | 40.42 | 572.77 | 0.73 | 53.45 | 0.45 | 2.53 | 87 | 2012-02-04 14:10 | Normal
39 | 3431 | 13.49 | 2.56 | 3370.14 | 592.21 | 41.69 | 593.52 | 0.5 | -90.92 | 0 | -2.12 | 89 | 2012-02-04 14:10 | Normal
40 | 3520 | 13.18 | 0.53 | 3456.74 | 612.72 | 42.24 | 614 | 0.63 | -124.49 | -0.35 | -2.28 | 89 | 2012-02-04 14:10 | Normal
41 | 3609 | 14.41 | 3.26 | 3543.17 | 633.93 | 42.97 | 635.18 | 1.56 | 29.22 | 1.38 | 3.07 | 89 | 2012-02-04 14:10 | Normal
42 | 3697 | 14.9 | 4.53 | 3628.31 | 656.14 | 44.48 | 657.44 | 0.67 | 33.87 | 0.56 | 1.44 | 88 | 2012-02-04 14:10 | Normal
43 | 3783 | 14.11 | 9.06 | 3711.57 | 677.51 | 47.01 | 678.95 | 1.61 | 127.03 | -0.92 | 5.27 | 86 | 2012-02-04 14:10 | Normal
44 | 3873 | 14.28 | 7.65 | 3798.82 | 699.35 | 50.21 | 700.99 | 0.43 | -64.5 | 0.19 | -1.57 | 90 | 2012-02-04 14:10 | Normal
45 | 3962 | 12 | 4.84 | 3885.49 | 719.45 | 52.46 | 721.21 | 2.66 | -165.71 | -2.56 | -3.16 | 89 | 2012-02-04 14:10 | Normal
46 | 4051 | 14.5 | 8.62 | 3972.11 | 739.69 | 54.91 | 741.59 | 2.97 | 20.96 | 2.81 | 4.25 | 89 | 2012-02-04 14:10 | Normal
47 | 4139 | 13.8 | 7.26 | 4057.44 | 760.99 | 57.88 | 763.08 | 0.88 | -155.25 | -0.8 | -1.55 | 88 | 2012-02-04 14:10 | Normal
48 | 4229 | 11.51 | 359.83 | 4145.26 | 780.62 | 59.21 | 782.75 | 3.12 | -148.18 | -2.54 | -8.26 | 90 | 2012-02-04 14:10 | Normal
49 | 4318 | 12.08 | 3.83 | 4232.38 | 798.79 | 59.81 | 800.9 | 1.12 | 57.09 | 0.64 | 4.49 | 89 | 2012-02-04 14:10 | Normal
50 | 4406 | 12 | 2.82 | 4318.44 | 817.12 | 60.88 | 819.24 | 0.26 | -111.29 | -0.09 | -1.15 | 88 | 2012-02-04 14:10 | Normal
51 | 4496 | 13.01 | 3.04 | 4406.31 | 836.58 | 61.87 | 838.71 | 1.12 | 2.81 | 1.12 | 0.24 | 90 | 2012-02-04 14:10 | Normal
52 | 4586 | 12.39 | 3.13 | 4494.1 | 856.34 | 62.94 | 858.49 | 0.69 | 178.22 | -0.69 | 0.1 | 90 | 2012-02-04 14:10 | Normal
53 | 4675 | 12.48 | 6.95 | 4581.02 | 875.42 | 64.62 | 877.64 | 0.93 | 85.62 | 0.1 | 4.29 | 89 | 2012-02-04 14:10 | Normal
54 | 4763 | 13.1 | 8.93 | 4666.83 | 894.71 | 67.32 | 897.1 | 0.86 | 36.23 | 0.7 | 2.25 | 88 | 2012-02-04 14:10 | Normal
55 | 4852 | 14.41 | 7.35 | 4753.28 | 915.66 | 70.3 | 918.23 | 1.53 | -16.77 | 1.47 | -1.78 | 89 | 2012-02-04 14:10 | Normal
56 | 4939 | 13.71 | 6.55 | 4837.67 | 936.63 | 72.86 | 939.36 | 0.84 | -164.87 | -0.8 | -0.92 | 87 | 2012-02-04 14:10 | Normal
57 | 5027 | 12.39 | 6.55 | 4923.4 | 956.37 | 75.13 | 959.22 | 1.5 | 180 | -1.5 | 0 | 88 | 2012-02-04 14:10 | Normal
58 | 5116 | 12.79 | 5.15 | 5010.26 | 975.67 | 77.1 | 978.62 | 0.57 | -38.02 | 0.45 | -1.57 | 89 | 2012-02-04 14:10 | Normal
59

## Lookup (hidden)
North Reference | RetunValue | Grid Type | ReturnValue | Deviation Indicator | ReturnValue
| 2 |  | 0 |  | 2
True |  | SPCS-Colorado Central-NAD27 |  | Directional
Grid |  | SPCS-Colorado Central-NAD83 |  | High Angle
|  | SPCS-Colorado North-NAD27 |  | Horizontal
SPCS-Colorado North-NAD83
SPCS-Colorado South-NAD27
SPCS-Colorado South-NAD83
UTM-Zone 12 NAD27
UTM-Zone 12 NAD83
UTM-Zone 13 NAD27
UTM-Zone 13 NAD83