## Data
Header Information | measured depth (ft) | inclination (°) | azimuth (°) | true vertical depth (ft) | northing +N/-S (ft) | easting +E/-W (ft)
Operator Name | 0 | 0 | 0 | 0 | 0 | 0
Bonanza Creek Energy Operating Co | 493 | 0.4 | 113.8 | 493 | -0.69 | 1.57
Operator Number | 588 | 1 | 322.4 | 587.99 | -0.17 | 1.37
8960 | 682 | 3.3 | 318.5 | 681.92 | 2.51 | -0.92
Well Name and Number | 777 | 5.9 | 311.5 | 776.61 | 7.79 | -6.39
Antelope A-20 | 871 | 8 | 311.2 | 869.91 | 15.3 | -14.93
API Number (if available) | 966 | 9.5 | 305.6 | 963.8 | 24.22 | -26.28
05-123-34911 | 1060 | 11.4 | 301.9 | 1056.24 | 33.64 | -40.48
Location: QQ SEC TWP RGE | 1155 | 12.7 | 301.8 | 1149.15 | 44.11 | -57.32
NWNW 20 5N 62W | 1249 | 12.2 | 299.9 | 1240.94 | 54.51 | -74.72
Citing Type: Planned or Actual | 1343 | 11.7 | 301.1 | 1332.9 | 64.38 | -91.49
Actual | 1438 | 11.2 | 300.6 | 1426.01 | 74.05 | -107.68
Deviation Indicator | 1532 | 10.5 | 298.9 | 1518.33 | 82.84 | -123.03
Directional | 1626 | 11.3 | 304 | 1610.63 | 92.13 | -138.17
North Reference | 1721 | 10.5 | 302.7 | 1703.92 | 102.01 | -153.17
True | 1814 | 12.1 | 307.3 | 1795.11 | 112.49 | -168.05
Grid Type | 1908 | 11.3 | 307.5 | 1887.16 | 124.07 | -183.2
#VALUE! | 2003 | 10 | 304.4 | 1980.52 | 134.4 | -197.39
| 2098 | 11.5 | 299.3 | 2073.85 | 143.69 | -212.45
| 2192 | 11.6 | 304.9 | 2165.95 | 153.69 | -228.38
| 2287 | 10.5 | 303.7 | 2259.19 | 163.95 | -243.41
| 2381 | 11.5 | 305.4 | 2351.46 | 174.13 | -258.18
| 2476 | 10.6 | 301.8 | 2444.7 | 184.23 | -273.32
| 2570 | 11.8 | 300.3 | 2536.91 | 193.63 | -288.97
| 2664 | 10.9 | 299.8 | 2629.07 | 202.9 | -304.98
| 2759 | 12.6 | 302.5 | 2722.08 | 212.93 | -321.51
| 2853 | 12.2 | 302.3 | 2813.89 | 223.75 | -338.56
| 2948 | 11.2 | 302 | 2906.91 | 234 | -354.87
| 3042 | 9.8 | 302.3 | 2999.33 | 243.11 | -369.37
| 3136 | 10.5 | 306.4 | 3091.86 | 252.47 | -383.03
| 3231 | 10.4 | 301.4 | 3185.29 | 262.07 | -397.31
| 3325 | 10.7 | 299.8 | 3277.7 | 270.83 | -412.13
| 3420 | 10.9 | 301.5 | 3371.02 | 279.91 | -427.44
| 3514 | 11.3 | 298.4 | 3463.26 | 288.93 | -443.12
| 3609 | 11.4 | 298.1 | 3556.4 | 297.78 | -459.59
| 3703 | 11.5 | 298.2 | 3648.53 | 306.58 | -476.04
| 3798 | 11.5 | 304.7 | 3741.63 | 316.45 | -492.17
| 3893 | 10.7 | 303.3 | 3834.85 | 326.68 | -507.33
| 3987 | 10 | 302.5 | 3927.32 | 335.86 | -521.51
| 4082 | 9.4 | 301.8 | 4020.96 | 344.38 | -535.06
| 4176 | 10 | 307.1 | 4113.62 | 353.35 | -548.09
| 4271 | 8.5 | 303.6 | 4207.38 | 362.21 | -560.52
| 4365 | 8 | 301.4 | 4300.41 | 369.46 | -571.89
| 4460 | 9.1 | 311.7 | 4394.36 | 377.9 | -583.14
| 4554 | 8.3 | 305.6 | 4487.28 | 386.8 | -594.21
| 4648 | 7.7 | 305.4 | 4580.36 | 394.4 | -604.86
| 4742 | 6.9 | 307 | 4673.6 | 401.44 | -614.5
| 4837 | 6.2 | 308.9 | 4767.98 | 408.1 | -623.05
| 4931 | 5.3 | 315.3 | 4861.51 | 414.37 | -630.06
| 5025 | 4 | 333.7 | 4955.2 | 420.4 | -634.56
| 5119 | 3.2 | 331.7 | 5049.01 | 425.65 | -637.26
| 5215 | 2.7 | 324 | 5144.89 | 429.84 | -639.86
| 5310 | 2.2 | 321.1 | 5239.8 | 433.06 | -642.32
| 5404 | 1.9 | 330.1 | 5333.74 | 435.82 | -644.23
| 5499 | 1.6 | 333.4 | 5428.7 | 438.37 | -645.61
| 5593 | 1.3 | 330.8 | 5522.66 | 440.47 | -646.71
| 5687 | 1.1 | 335.4 | 5616.64 | 442.23 | -647.61
| 5782 | 1 | 334.8 | 5711.63 | 443.81 | -648.34
| 5876 | 0.9 | 342.5 | 5805.62 | 445.25 | -648.91
| 5970 | 0.8 | 352.9 | 5899.61 | 446.61 | -649.22
| 6064 | 0.8 | 0.1 | 5993.6 | 447.91 | -649.3
| 6158 | 0.7 | 357.7 | 6087.59 | 449.14 | -649.32
| 6253 | 1 | 356.4 | 6182.58 | 450.55 | -649.39
| 6347 | 1.1 | 359.5 | 6276.56 | 452.27 | -649.45
| 6441 | 1.1 | 354.4 | 6370.54 | 454.07 | -649.55
| 6535 | 1.1 | 349.5 | 6464.53 | 455.86 | -649.8
| 6629 | 1 | 343.1 | 6558.51 | 457.53 | -650.21
| 6715 | 1 | 282.8 | 6644.5 | 458.41 | -651.16

## Lookup (hidden)
North Reference | RetunValue | Grid Type | ReturnValue | Deviation Indicator | ReturnValue
| 2 |  | 0 |  | 2
True |  | SPCS-Colorado Central-NAD27 |  | Directional
Grid |  | SPCS-Colorado Central-NAD83 |  | High Angle
|  | SPCS-Colorado North-NAD27 |  | Horizontal
SPCS-Colorado North-NAD83
SPCS-Colorado South-NAD27
SPCS-Colorado South-NAD83
UTM-Zone 12 NAD27
UTM-Zone 12 NAD83
UTM-Zone 13 NAD27
UTM-Zone 13 NAD83