## Data
Header Information | measured depth (ft) | inclination (°) | azimuth (°) | true vertical depth (ft) | northing +N/-S (ft) | easting +E/-W (ft)
Operator Name | 0 | 0 | 0 | 0 | 0 | 0
WPX Energy Rocky Mountain, LLC | 82 | 0.18 | 80.33 | 82 | 0 | 0.1
Operator Number | 178 | 0.53 | 121.11 | 178 | -0.2 | 0.7
96850 | 207 | 1.14 | 176.66 | 207 | -0.5 | 0.8
Well Name and Number | 238 | 1.58 | 198.02 | 238 | -1.3 | 0.7
FEDERAL PA 322-29 | 268 | 2.11 | 204.17 | 268 | -2.2 | 0.3
API Number (if available) | 298 | 2.38 | 210.85 | 297.9 | -3.2 | -0.2
05-045-19396-00 | 329 | 2.82 | 211.46 | 328.9 | -4.4 | -1
Location: QQ SEC TWP RGE | 359 | 3.17 | 211.55 | 358.9 | -5.7 | -1.8
LOT 8 SENE, Sec. 29, T6S, R95W | 390 | 4.13 | 205.22 | 389.8 | -7.5 | -2.7
Citing Type: Planned or Actual | 420 | 5.37 | 198.72 | 419.7 | -9.8 | -3.6
Actual | 451 | 6.25 | 202.68 | 450.5 | -12.7 | -4.7
Deviation Indicator | 482 | 7.21 | 200.21 | 481.3 | -16.1 | -6
0 | 512 | 7.83 | 199.78 | 511.1 | -19.8 | -7.4
North Reference | 543 | 8.36 | 200.65 | 541.8 | -23.9 | -8.9
True | 573 | 8.71 | 203.47 | 571.4 | -28 | -10.6
Grid Type | 603 | 9.06 | 207.6 | 601.1 | -32.2 | -12.6
#VALUE! | 634 | 9.24 | 215.95 | 631.7 | -36.4 | -15.2
| 646 | 9.07 | 212.65 | 643.5 | -37.9 | -16.2
| 676 | 9.54 | 218.12 | 673.1 | -41.9 | -19.1
| 707 | 10.06 | 223.73 | 703.7 | -45.9 | -22.5
| 737 | 10.64 | 223.72 | 733.2 | -49.8 | -26.2
| 768 | 11.08 | 227.28 | 763.6 | -53.8 | -30.4
| 798 | 11.38 | 227.57 | 793.1 | -57.8 | -34.7
| 829 | 11.34 | 228.95 | 823.5 | -61.9 | -39.3
| 859 | 11.58 | 231.34 | 852.9 | -65.7 | -43.8
| 890 | 11.78 | 234.75 | 883.2 | -69.4 | -48.8
| 920 | 12.21 | 234.61 | 912.6 | -73.1 | -53.9
| 950 | 12.68 | 235.04 | 941.9 | -76.8 | -59.2
| 981 | 13.28 | 237.48 | 972.1 | -80.6 | -65
| 1011 | 14.37 | 239.8 | 1001.2 | -84.4 | -71.1
| 1042 | 15.41 | 241.88 | 1031.2 | -88.2 | -78.1
| 1072 | 16.31 | 243.65 | 1060 | -92 | -85.4
| 1104 | 17.57 | 244.2 | 1090.6 | -96.1 | -93.8
| 1136 | 18.6 | 244.75 | 1121 | -100.4 | -102.7
| 1168 | 18.7 | 244.71 | 1151.4 | -104.7 | -112
| 1199 | 19.03 | 244.39 | 1180.7 | -109 | -121
| 1231 | 19.25 | 243.95 | 1210.9 | -113.6 | -130.5
| 1262 | 19.51 | 244.57 | 1240.2 | -118.1 | -139.7
| 1294 | 19.66 | 244.57 | 1270.3 | -122.7 | -149.4
| 1325 | 19.66 | 244.91 | 1299.5 | -127.1 | -158.9
| 1357 | 20.04 | 247.29 | 1329.6 | -131.5 | -168.8
| 1389 | 20.58 | 249.86 | 1359.6 | -135.6 | -179.1
| 1420 | 21.32 | 252.7 | 1388.6 | -139.1 | -189.6
| 1452 | 21.68 | 254.18 | 1418.4 | -142.5 | -200.9
| 1484 | 22.43 | 253.97 | 1448 | -145.8 | -212.4
| 1516 | 23.31 | 254.19 | 1477.5 | -149.2 | -224.4
| 1547 | 24.12 | 254.4 | 1505.9 | -152.6 | -236.4
| 1579 | 25.46 | 254.4 | 1534.9 | -156.2 | -249.3
| 1611 | 26.4 | 253.98 | 1563.7 | -160 | -262.8
| 1642 | 27.11 | 253 | 1591.4 | -164 | -276.1
| 1674 | 28.23 | 253.79 | 1619.7 | -168.2 | -290.4
| 1706 | 28.52 | 253.64 | 1647.9 | -172.5 | -305
| 1738 | 28.8 | 253.57 | 1676 | -176.8 | -319.7
| 1769 | 28.87 | 254.61 | 1703.1 | -180.9 | -334.1
| 1800 | 29.07 | 256.01 | 1730.2 | -184.7 | -348.6
| 1831 | 29.6 | 256.56 | 1757.3 | -188.3 | -363.4
| 1862 | 30.24 | 257.23 | 1784.1 | -191.8 | -378.4
| 1893 | 30.76 | 257.12 | 1810.8 | -195.3 | -393.8
| 1924 | 31.42 | 257.24 | 1837.4 | -198.8 | -409.4
| 1956 | 32.23 | 256.44 | 1864.6 | -202.7 | -425.8
| 1988 | 33.1 | 256.07 | 1891.5 | -206.8 | -442.6
| 2019 | 33.79 | 255.84 | 1917.4 | -210.9 | -459.2
| 2051 | 34.59 | 256.22 | 1943.9 | -215.3 | -476.6
| 2083 | 35.37 | 256.18 | 1970.1 | -219.7 | -494.4
| 2114 | 36.12 | 256.44 | 1995.2 | -223.9 | -512
| 2146 | 37.08 | 257.41 | 2020.9 | -228.3 | -530.6
| 2209 | 37.38 | 257.47 | 2071.1 | -236.5 | -567.8
| 2305 | 37.02 | 258.68 | 2147.6 | -248.5 | -624.6
| 2398 | 37.67 | 259.92 | 2221.5 | -259 | -680
| 2493 | 36.43 | 261.05 | 2297.3 | -268.5 | -736.5
| 2588 | 34.86 | 260.12 | 2374.5 | -277.5 | -791.1
| 2683 | 35.48 | 260.65 | 2452.2 | -286.7 | -845
| 2708 | 36.17 | 260.95 | 2472.4 | -289 | -859.5
| 2775 | 36.94 | 262.76 | 2526.3 | -294.7 | -899
| 2870 | 37.32 | 259.73 | 2602 | -303.4 | -955.6
| 2965 | 38.1 | 258.73 | 2677.2 | -314.2 | -1012.7
| 3060 | 39.03 | 258.12 | 2751.4 | -326.1 | -1070.7
| 3156 | 40.14 | 258.89 | 2825.4 | -338.3 | -1130.7
| 3251 | 40.7 | 258.87 | 2897.8 | -350.2 | -1191.1
| 3347 | 39.49 | 257.08 | 2971.2 | -363.1 | -1251.6
| 3442 | 40.16 | 258.95 | 3044.2 | -375.7 | -1311.1
| 3537 | 41.04 | 262.13 | 3116.3 | -385.8 | -1372.1
| 3632 | 40.16 | 261.7 | 3188.4 | -394.5 | -1433.3
| 3727 | 39.37 | 260.98 | 3261.4 | -403.7 | -1493.4
| 3822 | 37.09 | 260.93 | 3336.1 | -412.9 | -1551.4
| 3918 | 36.6 | 262.08 | 3412.9 | -421.4 | -1608.3
| 4014 | 34.89 | 261.21 | 3490.8 | -429.6 | -1663.8
| 4109 | 33.31 | 260.65 | 3569.5 | -438 | -1716.4
| 4204 | 31.62 | 260.68 | 3649.6 | -446.2 | -1766.7
| 4300 | 30.59 | 260.21 | 3731.8 | -454.5 | -1815.6
| 4395 | 28.64 | 260.65 | 3814.4 | -462.3 | -1861.9
| 4491 | 28.18 | 261.53 | 3898.8 | -469.3 | -1907
| 4586 | 26.54 | 257.24 | 3983.2 | -477.3 | -1949.9
| 4682 | 24.46 | 257.89 | 4069.9 | -486.2 | -1990.3
| 4777 | 22.64 | 258.58 | 4156.9 | -494 | -2027.5
| 4873 | 21.24 | 257.39 | 4246 | -501.4 | -2062.5
| 4968 | 19.41 | 255.82 | 4335.1 | -509.1 | -2094.6
| 5063 | 18.63 | 258.52 | 4424.9 | -516 | -2124.8
| 5158 | 17.56 | 261.01 | 4515.2 | -521.2 | -2153.8
| 5254 | 16.48 | 259.66 | 4607 | -525.9 | -2181.5
| 5350 | 15.96 | 261.76 | 4699.2 | -530.3 | -2208
| 5445 | 14.85 | 259.71 | 4790.8 | -534.3 | -2232.9
| 5540 | 13.6 | 262.18 | 4882.8 | -538 | -2255.9
| 5636 | 11.76 | 260.75 | 4976.5 | -541.1 | -2276.8
| 5731 | 10.65 | 263.89 | 5069.7 | -543.6 | -2295.1
| 5826 | 8.6 | 264.92 | 5163.3 | -545.2 | -2310.9
| 5922 | 7.49 | 258.66 | 5258.4 | -547 | -2324.2
| 6017 | 6.52 | 261.85 | 5352.7 | -549 | -2335.6
| 6112 | 3.73 | 266.74 | 5447.3 | -550 | -2344
| 6208 | 0.75 | 260.48 | 5543.2 | -550.2 | -2347.7
| 6303 | 0.45 | 337.85 | 5638.2 | -550 | -2348.5
| 6399 | 0.31 | 242.08 | 5734.2 | -549.8 | -2348.9
| 6494 | 0.94 | 239.57 | 5829.2 | -550.3 | -2349.8
| 6590 | 0.79 | 151.05 | 5925.2 | -551.3 | -2350.1
| 6685 | 0.98 | 169.59 | 6020.2 | -552.6 | -2349.7
| 6780 | 1.07 | 193.02 | 6115.2 | -554.3 | -2349.7
| 6876 | 0.94 | 193.84 | 6211.2 | -555.9 | -2350.1
| 6972 | 0.97 | 218.69 | 6307.1 | -557.3 | -2350.8
| 7067 | 0.36 | 100.9 | 6402.1 | -558 | -2351
| 7162 | 1.11 | 91.04 | 6497.1 | -558.1 | -2349.8
| 7258 | 1.41 | 123.98 | 6593.1 | -558.8 | -2347.9
| 7353 | 0.73 | 133.87 | 6688.1 | -559.8 | -2346.5
| 7449 | 0.84 | 263.66 | 6784.1 | -560.3 | -2346.7
| 7544 | 1.92 | 212.96 | 6879.1 | -561.7 | -2348.3
| 7640 | 1.29 | 222.93 | 6975 | -563.9 | -2349.9
| 7735 | 0.77 | 206.47 | 7070 | -565.2 | -2350.9
| 7831 | 0.6 | 263.28 | 7166 | -565.9 | -2351.7
| 7926 | 1.12 | 288.9 | 7261 | -565.6 | -2353.1
| 8021 | 1.4 | 300.21 | 7356 | -564.8 | -2355
| 8116 | 0.76 | 259.54 | 7451 | -564.3 | -2356.6
| 8212 | 0.7 | 259.01 | 7546.9 | -564.5 | -2357.8
| 8307 | 0.7 | 215.4 | 7641.9 | -565.1 | -2358.7
| 8379 | 1.14 | 229.74 | 7713.9 | -565.9 | -2359.5
| 8436 | 1.14 | 229.74 | 7770.9 | -566.6 | -2360.4

## Lookup (hidden)
North Reference | RetunValue | Grid Type | ReturnValue | Deviation Indicator | ReturnValue
| 2 |  | 0 |  | 1
True |  | SPCS-Colorado Central-NAD27 |  | Directional
Grid |  | SPCS-Colorado Central-NAD83 |  | High Angle
|  | SPCS-Colorado North-NAD27 |  | Horizontal
SPCS-Colorado North-NAD83
SPCS-Colorado South-NAD27
SPCS-Colorado South-NAD83
UTM-Zone 12 NAD27
UTM-Zone 12 NAD83
UTM-Zone 13 NAD27
UTM-Zone 13 NAD83