## Data
Header Information | measured depth (ft) | inclination (°) | azimuth (°) | true vertical depth (ft) | northing +N/-S (ft) | easting +E/-W (ft)
Operator Name | 0 | 0 | 0 | 0 | 0 | 0
WPX Energy Rocky Mountain, LLC | 85 | 0.44 | 28.74 | 85 | 0.3 | 0.2
Operator Number | 145 | 0.35 | 312.71 | 145 | 0.6 | 0.1
96850 | 175 | 0.53 | 217.77 | 175 | 0.6 | 0
Well Name and Number | 207 | 1.06 | 230.01 | 207 | 0.3 | -0.3
FEDERAL PA 22-29 | 238 | 1.94 | 220.52 | 238 | -0.3 | -0.9
API Number (if available) | 268 | 3.26 | 221.48 | 268 | -1.4 | -1.8
05-045-19397-00 | 298 | 4.66 | 224.12 | 297.9 | -2.9 | -3.2
Location: QQ SEC TWP RGE | 329 | 5.45 | 223.24 | 328.8 | -4.8 | -5.1
LOT 8 SENE, Sec. 29, T6S, R95W | 359 | 6.86 | 228.43 | 358.6 | -7.1 | -7.4
Citing Type: Planned or Actual | 390 | 8.27 | 227.11 | 389.3 | -9.8 | -10.4
Actual | 420 | 9.15 | 219.2 | 419 | -13.1 | -13.5
Deviation Indicator | 464 | 10.55 | 228.69 | 462.3 | -18.5 | -18.8
0 | 494 | 11.26 | 227.72 | 491.8 | -22.3 | -23
North Reference | 525 | 12.1 | 229.81 | 522.1 | -26.4 | -27.7
True | 555 | 12.49 | 227.37 | 551.5 | -30.6 | -32.5
Grid Type | 585 | 12.93 | 229.13 | 580.7 | -35 | -37.4
#VALUE! | 616 | 13.9 | 230.62 | 610.9 | -39.7 | -42.9
| 646 | 14.16 | 229.22 | 640 | -44.4 | -48.5
| 676 | 14.68 | 232.29 | 669 | -49.1 | -54.3
| 707 | 14.77 | 234.27 | 699 | -53.8 | -60.6
| 737 | 14.89 | 237.98 | 728 | -58.1 | -67
| 768 | 15.07 | 239.83 | 758 | -62.2 | -73.8
| 798 | 15.34 | 243.43 | 786.9 | -65.9 | -80.7
| 829 | 15.86 | 243.35 | 816.8 | -69.7 | -88.2
| 859 | 16.71 | 245.04 | 845.6 | -73.3 | -95.8
| 890 | 17.74 | 245.34 | 875.2 | -77.2 | -104.1
| 920 | 18.73 | 245.02 | 903.7 | -81.1 | -112.6
| 950 | 19.44 | 244.26 | 932 | -85.3 | -121.5
| 981 | 20.02 | 243.08 | 961.2 | -90 | -130.9
| 1011 | 20.85 | 242.28 | 989.3 | -94.8 | -140.2
| 1042 | 21.6 | 242.57 | 1018.2 | -100 | -150.1
| 1072 | 22 | 242.75 | 1046.1 | -105.1 | -160
| 1104 | 22.47 | 242.76 | 1075.7 | -110.6 | -170.8
| 1136 | 22.95 | 242.84 | 1105.2 | -116.3 | -181.8
| 1168 | 22.86 | 244.8 | 1134.7 | -121.8 | -192.9
| 1199 | 23.44 | 246.66 | 1163.2 | -126.8 | -204
| 1231 | 23.95 | 247.33 | 1192.5 | -131.8 | -215.9
| 1262 | 24.47 | 248.3 | 1220.8 | -136.6 | -227.7
| 1294 | 25.26 | 248.03 | 1249.8 | -141.6 | -240.1
| 1325 | 26.17 | 247.72 | 1277.7 | -146.7 | -252.6
| 1357 | 26.71 | 247.99 | 1306.4 | -152 | -265.8
| 1389 | 27.69 | 248.04 | 1334.8 | -157.5 | -279.4
| 1420 | 28.81 | 248.41 | 1362.1 | -163 | -293
| 1452 | 29.09 | 248.3 | 1390.1 | -168.7 | -307.4
| 1484 | 29.4 | 248.59 | 1418.1 | -174.4 | -321.9
| 1516 | 30.35 | 248.6 | 1445.8 | -180.2 | -336.8
| 1547 | 30.76 | 249.27 | 1472.5 | -185.9 | -351.5
| 1579 | 31.61 | 249.11 | 1499.9 | -191.8 | -367
| 1611 | 32.03 | 249.77 | 1527.1 | -197.7 | -382.8
| 1642 | 32.57 | 249.83 | 1553.3 | -203.4 | -398.3
| 1674 | 33.16 | 250.32 | 1580.2 | -209.3 | -414.6
| 1706 | 33.72 | 250.4 | 1606.9 | -215.3 | -431.2
| 1738 | 34.22 | 250.8 | 1633.4 | -221.2 | -448.1
| 1769 | 34.89 | 250.84 | 1658.9 | -227 | -464.7
| 1800 | 35.47 | 251.02 | 1684.3 | -232.8 | -481.6
| 1831 | 36 | 251.32 | 1709.4 | -238.7 | -498.7
| 1862 | 36.51 | 251.68 | 1734.4 | -244.5 | -516.1
| 1924 | 37.01 | 251.83 | 1784.1 | -256.1 | -551.4
| 2019 | 36.35 | 251.3 | 1860.3 | -274 | -605.2
| 2114 | 38.44 | 253.08 | 1935.8 | -291.7 | -660.1
| 2209 | 39.5 | 254.26 | 2009.6 | -308.5 | -717.5
| 2305 | 37.48 | 253.98 | 2084.8 | -324.8 | -774.9
| 2398 | 37.25 | 252.38 | 2158.7 | -341.1 | -828.9
| 2493 | 36.97 | 251.43 | 2234.4 | -358.9 | -883.4
| 2588 | 36.05 | 252.29 | 2310.8 | -376.5 | -937.1
| 2683 | 35.56 | 253.44 | 2387.8 | -392.9 | -990.2
| 2778 | 36.21 | 253.36 | 2464.8 | -408.8 | -1043.6
| 2868 | 36.53 | 252.83 | 2537.3 | -424.3 | -1094.7
| 2963 | 37.47 | 252.66 | 2613.1 | -441.3 | -1149.3
| 3058 | 38.22 | 250.48 | 2688.2 | -459.7 | -1204.6
| 3153 | 37.72 | 249.9 | 2763.1 | -479.5 | -1259.5
| 3249 | 37.53 | 250.03 | 2839.1 | -499.6 | -1314.6
| 3344 | 37.68 | 249.85 | 2914.4 | -519.5 | -1369.1
| 3439 | 38.18 | 250.43 | 2989.3 | -539.3 | -1424
| 3534 | 39.08 | 250.96 | 3063.5 | -558.9 | -1480
| 3630 | 38.93 | 251 | 3138.1 | -578.6 | -1537.1
| 3724 | 38.58 | 249.73 | 3211.4 | -598.4 | -1592.5
| 3820 | 37.03 | 248.52 | 3287.3 | -619.4 | -1647.5
| 3915 | 35.23 | 249.99 | 3364 | -639.2 | -1699.9
| 4011 | 33.99 | 251.91 | 3443 | -657 | -1751.4
| 4106 | 32.85 | 252.07 | 3522.3 | -673.2 | -1801.1
| 4202 | 31.71 | 252.06 | 3603.5 | -689 | -1849.9
| 4297 | 30.23 | 252.03 | 3684.9 | -704.1 | -1896.4
| 4392 | 28.47 | 252.42 | 3767.7 | -718.3 | -1940.8
| 4488 | 27.32 | 253.51 | 3852.6 | -731.4 | -1983.7
| 4583 | 25.13 | 251.14 | 3937.8 | -744.2 | -2023.7
| 4679 | 24.75 | 250.26 | 4024.8 | -757.5 | -2061.9
| 4775 | 22.65 | 251.44 | 4112.7 | -770.2 | -2098.3
| 4870 | 20.21 | 251.87 | 4201.1 | -781.1 | -2131.3
| 4966 | 19.79 | 249.89 | 4291.4 | -791.9 | -2162.3
| 5061 | 18.46 | 249.09 | 4381.1 | -802.8 | -2191.5
| 5156 | 16.6 | 250.6 | 4471.7 | -812.7 | -2218.3
| 5251 | 14.6 | 251.84 | 4563.2 | -820.9 | -2242.5
| 5347 | 14.32 | 249.97 | 4656.2 | -828.7 | -2265.1
| 5443 | 13.38 | 252.24 | 4749.4 | -836.2 | -2286.9
| 5538 | 11.82 | 254 | 4842.1 | -842.2 | -2306.7
| 5633 | 10.58 | 254.25 | 4935.3 | -847.3 | -2324.4
| 5728 | 9.84 | 252.95 | 5028.8 | -852 | -2340.6
| 5824 | 8.44 | 250.32 | 5123.5 | -856.8 | -2355.1
| 5919 | 8.16 | 256.4 | 5217.5 | -860.7 | -2368.2
| 6014 | 7.22 | 254.46 | 5311.7 | -863.9 | -2380.5
| 6110 | 6.14 | 253.87 | 5407 | -867 | -2391.2
| 6205 | 4.74 | 260.2 | 5501.6 | -869 | -2400
| 6301 | 3.22 | 267.52 | 5597.4 | -869.8 | -2406.6
| 6399 | 0.6 | 271.72 | 5695.3 | -869.9 | -2409.9
| 6494 | 1.1 | 218.25 | 5790.3 | -870.6 | -2410.9
| 6590 | 0.9 | 244.11 | 5886.3 | -871.7 | -2412.2
| 6685 | 0.48 | 192.71 | 5981.3 | -872.4 | -2412.9
| 6780 | 0.88 | 158.29 | 6076.3 | -873.5 | -2412.7
| 6876 | 0.78 | 214.54 | 6172.3 | -874.7 | -2412.8
| 6972 | 0.71 | 275.55 | 6268.3 | -875.2 | -2413.8
| 7067 | 0.92 | 264.61 | 6363.2 | -875.2 | -2415.1
| 7162 | 1.06 | 256.06 | 6458.2 | -875.5 | -2416.8
| 7258 | 0.32 | 164.69 | 6554.2 | -875.9 | -2417.6
| 7353 | 0.44 | 289.6 | 6649.2 | -876.1 | -2417.8
| 7449 | 0.43 | 273.71 | 6745.2 | -875.9 | -2418.5
| 7544 | 0.66 | 251.92 | 6840.2 | -876.1 | -2419.4
| 7640 | 1.04 | 228.9 | 6936.2 | -876.8 | -2420.6
| 7735 | 0.76 | 222.41 | 7031.2 | -877.8 | -2421.7
| 7831 | 0.79 | 245.13 | 7127.2 | -878.6 | -2422.7
| 7926 | 0.83 | 250 | 7222.2 | -879.1 | -2423.9
| 8021 | 1.2 | 240.09 | 7317.2 | -879.8 | -2425.4
| 8116 | 0.7 | 227.23 | 7412.2 | -880.7 | -2426.7
| 8212 | 1.58 | 224.04 | 7508.1 | -882.1 | -2428.1
| 8308 | 1.33 | 213.03 | 7604.1 | -884 | -2429.6
| 8404 | 1.84 | 215.96 | 7700.1 | -886.1 | -2431.1
| 8499 | 1.84 | 222.64 | 7795 | -888.5 | -2433.1
| 8551 | 1.84 | 222.64 | 7847 | -889.7 | -2434.2

## Lookup (hidden)
North Reference | RetunValue | Grid Type | ReturnValue | Deviation Indicator | ReturnValue
| 2 |  | 0 |  | 1
True |  | SPCS-Colorado Central-NAD27 |  | Directional
Grid |  | SPCS-Colorado Central-NAD83 |  | High Angle
|  | SPCS-Colorado North-NAD27 |  | Horizontal
SPCS-Colorado North-NAD83
SPCS-Colorado South-NAD27
SPCS-Colorado South-NAD83
UTM-Zone 12 NAD27
UTM-Zone 12 NAD83
UTM-Zone 13 NAD27
UTM-Zone 13 NAD83