## Data
Header Information | measured depth (ft) | inclination (°) | azimuth (°) | true vertical depth (ft) | northing +N/-S (ft) | easting +E/-W (ft)
Operator Name | 0 | 0 | 0 | 0 | 0 | 0
Marathon Oil Company | 100 | 0.14 | 3.47 | 100 | 0.25 | -0.35
Operator Number | 133.58 | 0.66 | 86.02 | 133.58 | 0.31 | -0.13
53650 | 200 | 0.66 | 86.02 | 199.99 | 0.36 | 0.64
Well Name and Number | 258.94 | 0.66 | 212.52 | 258.93 | 0.1 | 0.79
697-26A-16 | 300 | 1.48 | 212.52 | 299.98 | -0.55 | 0.38
API Number (if available) | 400 | 3.48 | 212.52 | 399.89 | -4.2 | -1.95
504519230 | 500 | 5.48 | 212.52 | 499.57 | -10.79 | -6.15
Location: QQ SEC TWP RGE | 600 | 7.48 | 212.52 | 598.93 | -20.3 | -12.21
NWNE 26 6S 97W | 700 | 9.48 | 212.52 | 697.83 | -32.74 | -20.14
Citing Type: Planned or Actual | 711.81 | 9.72 | 212.52 | 709.47 | -34.4 | -21.2
Planned | 800 | 9.72 | 212.52 | 796.4 | -46.95 | -29.2
Deviation Indicator | 900 | 9.72 | 212.52 | 894.97 | -61.19 | -38.27
Directional | 1000 | 9.72 | 212.52 | 993.53 | -75.42 | -47.35
North Reference | 1100 | 9.72 | 212.52 | 1092.1 | -89.65 | -56.42
True | 1200 | 9.72 | 212.52 | 1190.66 | -103.89 | -65.49
Grid Type | 1300 | 9.72 | 212.52 | 1289.23 | -118.12 | -74.57
#VALUE! | 1400 | 9.72 | 212.52 | 1387.79 | -132.35 | -83.64
| 1500 | 9.72 | 212.52 | 1486.36 | -146.59 | -92.71
| 1600 | 9.72 | 212.52 | 1584.92 | -160.82 | -101.78
| 1700 | 9.72 | 212.52 | 1683.49 | -175.05 | -110.86
| 1800 | 9.72 | 212.52 | 1782.05 | -189.29 | -119.93
| 1900 | 9.72 | 212.52 | 1880.62 | -203.52 | -129
| 2000 | 9.72 | 212.52 | 1979.18 | -217.75 | -138.08
| 2100 | 9.72 | 212.52 | 2077.75 | -231.98 | -147.15
| 2200 | 9.72 | 212.52 | 2176.31 | -246.22 | -156.22
| 2300 | 9.72 | 212.52 | 2274.88 | -260.45 | -165.29
| 2400 | 9.72 | 212.52 | 2373.44 | -274.68 | -174.37
| 2500 | 9.72 | 212.52 | 2472.01 | -288.92 | -183.44
| 2600 | 9.72 | 212.52 | 2570.57 | -303.15 | -192.51
| 2700 | 9.72 | 212.52 | 2669.14 | -317.38 | -201.59
| 2800 | 9.72 | 212.52 | 2767.71 | -331.62 | -210.66
| 2900 | 9.72 | 212.52 | 2866.27 | -345.85 | -219.73
| 3000 | 9.72 | 212.52 | 2964.84 | -360.08 | -228.8
| 3100 | 9.72 | 212.52 | 3063.4 | -374.32 | -237.88
| 3200 | 9.72 | 212.52 | 3161.97 | -388.55 | -246.95
| 3300 | 9.72 | 212.52 | 3260.53 | -402.78 | -256.02
| 3400 | 9.72 | 212.52 | 3359.1 | -417.02 | -265.1
| 3500 | 9.72 | 212.52 | 3457.66 | -431.25 | -274.17
| 3600 | 9.72 | 212.52 | 3556.23 | -445.48 | -283.24
| 3700 | 9.72 | 212.52 | 3654.79 | -459.72 | -292.31
| 3800 | 9.72 | 212.52 | 3753.36 | -473.95 | -301.39
| 3900 | 9.72 | 212.52 | 3851.92 | -488.18 | -310.46
| 4000 | 9.72 | 212.52 | 3950.49 | -502.41 | -319.53
| 4100 | 9.72 | 212.52 | 4049.05 | -516.65 | -328.61
| 4200 | 9.72 | 212.52 | 4147.62 | -530.88 | -337.68
| 4300 | 9.72 | 212.52 | 4246.18 | -545.11 | -346.75
| 4400 | 9.72 | 212.52 | 4344.75 | -559.35 | -355.82
| 4500 | 9.72 | 212.52 | 4443.31 | -573.58 | -364.9
| 4600 | 9.72 | 212.52 | 4541.88 | -587.81 | -373.97
| 4700 | 9.72 | 212.52 | 4640.44 | -602.05 | -383.04
| 4800 | 9.72 | 212.52 | 4739.01 | -616.28 | -392.12
| 4900 | 9.72 | 212.52 | 4837.57 | -630.51 | -401.19
| 5000 | 9.72 | 212.52 | 4936.14 | -644.75 | -410.26
| 5100 | 9.72 | 212.52 | 5034.7 | -658.98 | -419.33
| 5200 | 9.72 | 212.52 | 5133.27 | -673.21 | -428.41
| 5300 | 9.72 | 212.52 | 5231.84 | -687.45 | -437.48
| 5400 | 9.72 | 212.52 | 5330.4 | -701.68 | -446.55
| 5500 | 9.72 | 212.52 | 5428.97 | -715.91 | -455.63
| 5600 | 9.72 | 212.52 | 5527.53 | -730.15 | -464.7
| 5700 | 9.72 | 212.52 | 5626.1 | -744.38 | -473.77
| 5800 | 9.72 | 212.52 | 5724.66 | -758.61 | -482.84
| 5900 | 9.72 | 212.52 | 5823.23 | -772.85 | -491.92
| 6000 | 9.72 | 212.52 | 5921.79 | -787.08 | -500.99
| 6017.46 | 9.72 | 212.52 | 5939 | -789.56 | -502.57
| 6100 | 9.72 | 212.52 | 6020.36 | -801.31 | -510.06
| 6200 | 9.72 | 212.52 | 6118.92 | -815.54 | -519.14
| 6300 | 9.72 | 212.52 | 6217.49 | -829.78 | -528.21
| 6400 | 9.72 | 212.52 | 6316.05 | -844.01 | -537.28
| 6500 | 9.72 | 212.52 | 6414.62 | -858.24 | -546.35
| 6600 | 9.72 | 212.52 | 6513.18 | -872.48 | -555.43
| 6603.32 | 9.72 | 212.52 | 6516.45 | -872.95 | -555.73
| 6700 | 7.78 | 212.52 | 6612.01 | -885.35 | -563.63
| 6800 | 5.78 | 212.52 | 6711.3 | -895.31 | -569.98
| 6900 | 3.78 | 212.52 | 6810.95 | -902.34 | -574.47
| 7000 | 1.78 | 212.52 | 6910.82 | -906.44 | -577.08
| 7089.19 | 0 | 0 | 7000 | -907.61 | -577.82
| 7100 | 0 | 0 | 7010.81 | -907.61 | -577.82
| 7200 | 0 | 0 | 7110.81 | -907.61 | -577.82
| 7300 | 0 | 0 | 7210.81 | -907.61 | -577.82
| 7400 | 0 | 0 | 7310.81 | -907.61 | -577.82
| 7500 | 0 | 0 | 7410.81 | -907.61 | -577.82
| 7600 | 0 | 0 | 7510.81 | -907.61 | -577.82
| 7700 | 0 | 0 | 7610.81 | -907.61 | -577.82
| 7800 | 0 | 0 | 7710.81 | -907.61 | -577.82
| 7900 | 0 | 0 | 7810.81 | -907.61 | -577.82
| 8000 | 0 | 0 | 7910.81 | -907.61 | -577.82
| 8100 | 0 | 0 | 8010.81 | -907.61 | -577.82
| 8200 | 0 | 0 | 8110.81 | -907.61 | -577.82
| 8300 | 0 | 0 | 8210.81 | -907.61 | -577.82
| 8400 | 0 | 0 | 8310.81 | -907.61 | -577.82
| 8500 | 0 | 0 | 8410.81 | -907.61 | -577.82
| 8600 | 0 | 0 | 8510.81 | -907.61 | -577.82
| 8700 | 0 | 0 | 8610.81 | -907.61 | -577.82
| 8800 | 0 | 0 | 8710.81 | -907.61 | -577.82
| 8900 | 0 | 0 | 8810.81 | -907.61 | -577.82
| 8930.19 | 0 | 0 | 8841 | -907.61 | -577.82
| 9000 | 0 | 0 | 8910.81 | -907.61 | -577.82
| 9100 | 0 | 0 | 9010.81 | -907.61 | -577.82
| 9106.19 | 0 | 0 | 9017 | -907.61 | -577.82

## Lookup (hidden)
North Reference | RetunValue | Grid Type | ReturnValue | Deviation Indicator | ReturnValue
| 2 |  | 0 |  | 2
True |  | SPCS-Colorado Central-NAD27 |  | Directional
Grid |  | SPCS-Colorado Central-NAD83 |  | High Angle
|  | SPCS-Colorado North-NAD27 |  | Horizontal
SPCS-Colorado North-NAD83
SPCS-Colorado South-NAD27
SPCS-Colorado South-NAD83
UTM-Zone 12 NAD27
UTM-Zone 12 NAD83
UTM-Zone 13 NAD27
UTM-Zone 13 NAD83