## Data
Header Information | measured depth (ft) | inclination (°) | azimuth (°) | true vertical depth (ft) | northing +N/-S (ft) | easting +E/-W (ft)
Operator Name | 0 | 0 | 0 | 0 | 0 | 0
WPX Energy Rocky Mountain, LLC | 71 | 0.44 | 319.66 | 71 | 0.2 | -0.2
Operator Number | 131 | 1.14 | 325.28 | 131 | 0.9 | -0.7
96850 | 222 | 3.43 | 313.77 | 221.9 | 3.5 | -3.1
Well Name and Number | 314 | 6.86 | 315.35 | 313.5 | 9.3 | -9
ExxonMobil GM 312-27 | 405 | 9.5 | 318.52 | 403.6 | 18.8 | -17.8
API Number (if available) | 477 | 13.27 | 315.34 | 474.2 | 29.1 | -27.5
05-045-19747-00 | 569 | 18.52 | 315.05 | 562.6 | 47 | -45.3
Location: QQ SEC TWP RGE | 660 | 20.25 | 316.13 | 648.5 | 68.6 | -66.4
SESW 27-T6S-R96W | 752 | 22.27 | 318.03 | 734.2 | 93 | -89.1
Citing Type: Planned or Actual | 843 | 25.18 | 316.47 | 817.5 | 119.9 | -114
Actual | 935 | 27.94 | 316.3 | 899.8 | 149.7 | -142.4
Deviation Indicator | 1026 | 31.01 | 315.98 | 979 | 181.9 | -173.4
Directional | 1121 | 34.8 | 316.1 | 1058.7 | 219.1 | -209.2
North Reference | 1215 | 38.06 | 315.76 | 1134.4 | 259.2 | -248
True | 1309 | 42.4 | 317.66 | 1206.1 | 303.4 | -289.6
Grid Type | 1335 | 43.35 | 317.96 | 1225.2 | 316.5 | -301.5
#VALUE! | 1444 | 42.5 | 320.9 | 1305 | 372.9 | -349.8
| 1539 | 43.9 | 319.5 | 1374.2 | 422.8 | -391.4
| 1633 | 44.1 | 316.6 | 1441.9 | 471.4 | -435
| 1728 | 43.1 | 316.3 | 1510.7 | 518.9 | -480.2
| 1822 | 41.9 | 315.4 | 1580 | 564.4 | -524.4
| 1916 | 41.3 | 315.8 | 1650.3 | 609 | -568.1
| 2011 | 42.7 | 317.2 | 1720.9 | 655.1 | -611.8
| 2105 | 43.1 | 317.2 | 1789.7 | 702.1 | -655.3
| 2199 | 42.6 | 317.2 | 1858.6 | 749 | -698.7
| 2293 | 42.6 | 316.6 | 1927.8 | 795.4 | -742.2
| 2388 | 41.9 | 316.3 | 1998.1 | 841.7 | -786.2
| 2482 | 41.2 | 315.4 | 2068.5 | 886.5 | -829.6
| 2576 | 39.6 | 315.1 | 2140.1 | 929.7 | -872.5
| 2670 | 39.7 | 316.1 | 2212.4 | 972.6 | -914.5
| 2765 | 40.7 | 316.5 | 2285 | 1016.9 | -956.9
| 2859 | 41.9 | 315.8 | 2355.6 | 1061.7 | -999.8
| 2953 | 40.8 | 315.2 | 2426.2 | 1106 | -1043.4
| 3048 | 41.2 | 314.5 | 2497.9 | 1149.9 | -1087.5
| 3142 | 40.9 | 315.1 | 2568.8 | 1193.4 | -1131.4
| 3236 | 40.1 | 315.6 | 2640.3 | 1236.8 | -1174.3
| 3331 | 39.9 | 316.6 | 2713 | 1280.8 | -1216.6
| 3425 | 40.5 | 317.9 | 2784.8 | 1325.4 | -1257.8
| 3519 | 41 | 317.5 | 2856 | 1370.8 | -1299.1
| 3614 | 39.9 | 317.9 | 2928.3 | 1416.4 | -1340.6
| 3708 | 41 | 317.9 | 2999.9 | 1461.6 | -1381.4
| 3803 | 40.5 | 317.5 | 3071.8 | 1507.5 | -1423.2
| 3897 | 39.3 | 317.2 | 3143.9 | 1551.8 | -1464
| 3991 | 38.7 | 317 | 3217 | 1595.2 | -1504.3
| 4086 | 36.4 | 317.2 | 3292.3 | 1637.6 | -1543.7
| 4180 | 36.1 | 316.6 | 3368.1 | 1678.1 | -1581.7
| 4274 | 33.2 | 316.6 | 3445.4 | 1717 | -1618.4
| 4369 | 33.1 | 316.3 | 3525 | 1754.6 | -1654.2
| 4463 | 30.8 | 316.3 | 3604.7 | 1790.6 | -1688.6
| 4557 | 27.8 | 317.7 | 3686.7 | 1824.2 | -1719.9
| 4652 | 25.6 | 317.3 | 3771.6 | 1855.7 | -1748.8
| 4746 | 24.6 | 316.8 | 3856.7 | 1884.9 | -1775.9
| 4840 | 22.6 | 315.8 | 3942.8 | 1912.1 | -1801.9
| 4934 | 22.5 | 315.1 | 4029.6 | 1937.8 | -1827.2
| 5028 | 19.9 | 315.6 | 4117.3 | 1961.9 | -1851.1
| 5123 | 17.3 | 315.9 | 4207.3 | 1983.6 | -1872.3
| 5217 | 15.5 | 316.3 | 4297.5 | 2002.8 | -1890.7
| 5311 | 13.5 | 313.3 | 4388.5 | 2019.4 | -1907.3
| 5406 | 11.5 | 313.3 | 4481.2 | 2033.5 | -1922.3
| 5500 | 9.4 | 313.1 | 4573.6 | 2045.1 | -1934.7
| 5595 | 8.4 | 312.6 | 4667.5 | 2055.1 | -1945.5
| 5689 | 7 | 308 | 4760.7 | 2063.3 | -1955.1
| 5783 | 5.9 | 312.1 | 4854.1 | 2070.1 | -1963.2
| 5878 | 4.8 | 311.4 | 4948.6 | 2076 | -1969.8
| 5972 | 3.6 | 324.9 | 5042.4 | 2081 | -1974.4
| 6067 | 3 | 346.2 | 5137.2 | 2085.9 | -1976.7
| 6161 | 2.6 | 1.8 | 5231.1 | 2090.4 | -1977.2
| 6255 | 2.1 | 30.8 | 5325 | 2094 | -1976.3
| 6350 | 1.3 | 42.9 | 5420 | 2096.3 | -1974.7
| 6444 | 1.1 | 26.4 | 5514 | 2097.9 | -1973.5
| 6539 | 0.7 | 53.7 | 5609 | 2099 | -1972.7
| 6633 | 0.8 | 86.7 | 5703 | 2099.4 | -1971.5
| 6727 | 0.8 | 106.9 | 5797 | 2099.2 | -1970.3
| 6822 | 1.1 | 131.2 | 5891.9 | 2098.5 | -1968.9
| 6916 | 1.1 | 118.5 | 5985.9 | 2097.4 | -1967.5
| 7010 | 1.2 | 105.7 | 6079.9 | 2096.7 | -1965.7
| 7104 | 1.7 | 148.8 | 6173.9 | 2095.3 | -1964.1
| 7199 | 1.1 | 244.9 | 6268.9 | 2093.7 | -1964.2
| 7293 | 1.9 | 259.5 | 6362.8 | 2093 | -1966.5
| 7387 | 1.9 | 250.5 | 6456.8 | 2092.2 | -1969.5
| 7482 | 1.8 | 259.2 | 6551.7 | 2091.4 | -1972.5
| 7576 | 1.8 | 245.4 | 6645.7 | 2090.5 | -1975.2
| 7671 | 1.8 | 250.4 | 6740.6 | 2089.4 | -1978
| 7765 | 2.2 | 307.9 | 6834.6 | 2090 | -1980.8
| 7859 | 2.8 | 252 | 6928.5 | 2090.4 | -1984.4
| 7893 | 2.7 | 255.8 | 6962.5 | 2089.9 | -1986
| 7938 | 2.7 | 255.8 | 7007.4 | 2089.4 | -1988.1

## Lookup (hidden)
North Reference | RetunValue | Grid Type | ReturnValue | Deviation Indicator | ReturnValue
| 2 |  | 0 |  | 2
True |  | SPCS-Colorado Central-NAD27 |  | Directional
Grid |  | SPCS-Colorado Central-NAD83 |  | High Angle
|  | SPCS-Colorado North-NAD27 |  | Horizontal
SPCS-Colorado North-NAD83
SPCS-Colorado South-NAD27
SPCS-Colorado South-NAD83
UTM-Zone 12 NAD27
UTM-Zone 12 NAD83
UTM-Zone 13 NAD27
UTM-Zone 13 NAD83