## Data
Header Information | measured depth (ft) | inclination (°) | azimuth (°) | true vertical depth (ft) | northing +N/-S (ft) | easting +E/-W (ft)
Operator Name | 0 | 0 | 0 | 0 | 0 | 0
WPX Energy Rocky Mountain, LLC | 107 | 0.44 | 220 | 107 | -0.3 | -0.3
Operator Number | 137 | 0.97 | 26.89 | 137 | -0.2 | -0.2
96850 | 168 | 1.5 | 27.42 | 168 | 0.4 | 0.1
Well Name and Number | 198 | 2.29 | 40.17 | 198 | 1.2 | 0.6
GM 531-34 | 229 | 3.7 | 37.53 | 228.9 | 2.5 | 1.7
API Number (if available) | 259 | 5.01 | 37.53 | 258.8 | 4.3 | 3
05-045-20094-00 | 290 | 6.16 | 36.21 | 289.7 | 6.7 | 4.9
Location: QQ SEC TWP RGE | 320 | 7.39 | 32.61 | 319.5 | 9.6 | 6.8
NWNE, Sec. 34, T6S, R96W | 350 | 8.27 | 31.82 | 349.2 | 13.1 | 9
Citing Type: Planned or Actual | 381 | 8.09 | 29.53 | 379.9 | 16.9 | 11.3
Actual | 411 | 7.3 | 29.18 | 409.6 | 20.4 | 13.2
Deviation Indicator | 442 | 7.48 | 25.05 | 440.4 | 23.9 | 15.1
0 | 472 | 7.21 | 27.69 | 470.1 | 27.4 | 16.8
North Reference | 503 | 7.13 | 34.37 | 500.9 | 30.7 | 18.7
True | 533 | 7.48 | 34.98 | 530.6 | 33.8 | 20.9
Grid Type | 564 | 7.3 | 32.61 | 561.4 | 37.1 | 23.1
#VALUE! | 594 | 7.57 | 29.36 | 591.1 | 40.5 | 25.1
| 624 | 7.65 | 30.67 | 620.9 | 43.9 | 27.1
| 655 | 7.39 | 31.11 | 651.6 | 47.4 | 29.2
| 685 | 7.3 | 34.89 | 681.3 | 50.6 | 31.3
| 715 | 7.13 | 36.12 | 711.1 | 53.7 | 33.5
| 781 | 7.3 | 32.9 | 776.6 | 60.5 | 38.2
| 871 | 7 | 38.5 | 865.9 | 69.6 | 44.7
| 961 | 7.1 | 29.4 | 955.2 | 78.7 | 50.8
| 1052 | 6.9 | 26.9 | 1045.5 | 88.5 | 56.1
| 1146 | 7.7 | 27.1 | 1138.8 | 99.1 | 61.5
| 1241 | 7.1 | 30.3 | 1233 | 109.9 | 67.4
| 1337 | 7 | 32.3 | 1328.3 | 119.9 | 73.5
| 1432 | 7.7 | 28.9 | 1422.5 | 130.4 | 79.6
| 1528 | 7.3 | 29.2 | 1517.7 | 141.4 | 85.7
| 1623 | 7 | 28.9 | 1611.9 | 151.7 | 91.5
| 1719 | 6.7 | 26.2 | 1707.2 | 161.8 | 96.8
| 1815 | 7 | 26.6 | 1802.5 | 172.1 | 101.9
| 1910 | 7.1 | 26.9 | 1896.8 | 182.5 | 107.1
| 2006 | 6.3 | 34.7 | 1992.2 | 192.1 | 112.8
| 2101 | 6.3 | 34.1 | 2086.6 | 200.7 | 118.7
| 2197 | 5.5 | 36.3 | 2182.1 | 208.8 | 124.4
| 2293 | 5.5 | 34.7 | 2277.6 | 216.3 | 129.7
| 2389 | 5.5 | 33.6 | 2373.2 | 223.9 | 134.9
| 2484 | 4.6 | 31.7 | 2467.8 | 230.9 | 139.4
| 2580 | 3.5 | 28.7 | 2563.6 | 236.8 | 142.8
| 2674 | 3.7 | 31.1 | 2657.4 | 241.9 | 145.8
| 2769 | 3.4 | 27.6 | 2752.2 | 247 | 148.6
| 2865 | 3.9 | 19 | 2848 | 252.6 | 151
| 2961 | 2.4 | 41.7 | 2943.9 | 257.2 | 153.4
| 3056 | 1.2 | 26.1 | 3038.8 | 259.6 | 155.2
| 3152 | 0.8 | 62.2 | 3134.8 | 260.8 | 156.2
| 3247 | 0.8 | 26.4 | 3229.8 | 261.7 | 157.1
| 3343 | 1.1 | 35.4 | 3325.8 | 263.1 | 157.9
| 3439 | 1 | 190.2 | 3421.8 | 263 | 158.3
| 3534 | 0.8 | 166.5 | 3516.8 | 261.5 | 158.3
| 3629 | 1.2 | 191.8 | 3611.8 | 259.9 | 158.3
| 3725 | 1.2 | 176.2 | 3707.8 | 257.9 | 158.1
| 3820 | 1.3 | 178.6 | 3802.7 | 255.9 | 158.2
| 3916 | 1.4 | 183 | 3898.7 | 253.6 | 158.2
| 4010 | 0.6 | 94.4 | 3992.7 | 252.4 | 158.6
| 4106 | 0.2 | 134.3 | 4088.7 | 252.3 | 159.3
| 4201 | 0.3 | 102.2 | 4183.7 | 252.1 | 159.6
| 4296 | 0.3 | 191.3 | 4278.7 | 251.8 | 159.8
| 4392 | 1 | 237.7 | 4374.7 | 251.1 | 159.1
| 4488 | 1.4 | 279.9 | 4470.7 | 250.9 | 157.2
| 4583 | 1.9 | 3.4 | 4565.6 | 252.6 | 156.1
| 4679 | 1.1 | 8.3 | 4661.6 | 255.1 | 156.4
| 4774 | 1.3 | 351.4 | 4756.6 | 257.1 | 156.3
| 4870 | 1.1 | 348.6 | 4852.6 | 259.1 | 156
| 4965 | 1.1 | 343.2 | 4947.5 | 260.8 | 155.5
| 5061 | 1.2 | 304.5 | 5043.5 | 262.3 | 154.5
| 5156 | 0.6 | 276 | 5138.5 | 262.9 | 153.1
| 5252 | 1.1 | 247.7 | 5234.5 | 262.6 | 151.8
| 5348 | 1.1 | 252.5 | 5330.5 | 262 | 150.1
| 5443 | 1.9 | 250.7 | 5425.5 | 261.2 | 147.7
| 5539 | 1.1 | 267.4 | 5521.4 | 260.6 | 145.3
| 5634 | 1.1 | 8.8 | 5616.4 | 261.5 | 144.5
| 5730 | 1.8 | 52.3 | 5712.4 | 263.3 | 145.8
| 5826 | 1.6 | 67 | 5808.3 | 264.8 | 148.3
| 5921 | 1.9 | 63 | 5903.3 | 266 | 150.9
| 6017 | 1.3 | 52.4 | 5999.3 | 267.4 | 153.2
| 6111 | 1.5 | 116.1 | 6093.2 | 267.5 | 155.1
| 6207 | 1.1 | 130.3 | 6189.2 | 266.3 | 157
| 6302 | 1.1 | 157.7 | 6284.2 | 264.9 | 158
| 6396 | 1.9 | 172.5 | 6378.2 | 262.5 | 158.5
| 6491 | 1.8 | 152.6 | 6473.1 | 259.6 | 159.4
| 6587 | 1.6 | 165.4 | 6569.1 | 257 | 160.5
| 6683 | 1.6 | 158.9 | 6665 | 254.5 | 161.3
| 6779 | 1.8 | 179.9 | 6761 | 251.7 | 161.8
| 6873 | 2.4 | 179.9 | 6854.9 | 248.3 | 161.8
| 6930 | 2.4 | 179.9 | 6911.9 | 245.9 | 161.8

## Lookup (hidden)
North Reference | RetunValue | Grid Type | ReturnValue | Deviation Indicator | ReturnValue
| 2 |  | 0 |  | 1
True |  | SPCS-Colorado Central-NAD27 |  | Directional
Grid |  | SPCS-Colorado Central-NAD83 |  | High Angle
|  | SPCS-Colorado North-NAD27 |  | Horizontal
SPCS-Colorado North-NAD83
SPCS-Colorado South-NAD27
SPCS-Colorado South-NAD83
UTM-Zone 12 NAD27
UTM-Zone 12 NAD83
UTM-Zone 13 NAD27
UTM-Zone 13 NAD83