## Data
Header Information | measured depth (ft) | inclination (°) | azimuth (°) | true vertical depth (ft) | northing +N/-S (ft) | easting +E/-W (ft)
Operator Name | 667 | 0 | 79.3 | 667 | 0 | 0
Marathon Oil Company | 716 | 0.9 | 79.3 | 716 | 0.07 | 0.38
Operator Number | 810 | 0.6 | 64.7 | 809.99 | 0.42 | 1.55
53650 | 905 | 0.9 | 54.5 | 904.98 | 1.06 | 2.61
Well Name and Number | 999 | 0.9 | 24.5 | 998.97 | 2.17 | 3.51
Pawnee Creek 9-57-18-1M | 1094 | 0.9 | 32.8 | 1093.96 | 3.47 | 4.23
API Number (if available) | 1188 | 1 | 42.2 | 1187.95 | 4.7 | 5.18
512333666 | 1283 | 0.9 | 42.5 | 1282.93 | 5.86 | 6.24
Location: QQ SEC TWP RGE | 1377 | 1 | 28.3 | 1376.92 | 7.13 | 7.13
SENW 18 9N 57W | 1472 | 0.7 | 28 | 1471.91 | 8.37 | 7.79
Citing Type: Planned or Actual | 1566 | 0.8 | 29.3 | 1565.9 | 9.45 | 8.38
Actual | 1661 | 0.5 | 15.7 | 1660.9 | 10.43 | 8.82
Deviation Indicator | 1756 | 0.6 | 344.3 | 1755.89 | 11.31 | 8.8
Directional | 1850 | 0.8 | 15.1 | 1849.88 | 12.41 | 8.83
North Reference | 1945 | 0.8 | 5.7 | 1944.88 | 13.71 | 9.07
True | 2039 | 1.1 | 25.2 | 2038.86 | 15.18 | 9.52
Grid Type | 2133 | 1 | 52 | 2132.85 | 16.51 | 10.55
#VALUE! | 2228 | 1.1 | 28.9 | 2227.83 | 17.81 | 11.65
| 2322 | 0.5 | 34.5 | 2321.82 | 18.94 | 12.31
| 2417 | 0.4 | 352 | 2416.82 | 19.61 | 12.5
| 2511 | 0.7 | 17.2 | 2510.82 | 20.49 | 12.63
| 2606 | 0.6 | 14.2 | 2605.81 | 21.52 | 12.92
| 2700 | 0.3 | 342 | 2699.81 | 22.23 | 12.97
| 2795 | 0.6 | 88.6 | 2794.8 | 22.48 | 13.39
| 2889 | 0.6 | 99.5 | 2888.8 | 22.41 | 14.36
| 2984 | 0.7 | 57.8 | 2983.79 | 22.64 | 15.35
| 3078 | 0.7 | 75.8 | 3077.79 | 23.09 | 16.39
| 3173 | 0.3 | 38.7 | 3172.78 | 23.42 | 17.11
| 3267 | 0.5 | 23.8 | 3266.78 | 23.99 | 17.43
| 3362 | 0.7 | 47.8 | 3361.78 | 24.76 | 18.02
| 3456 | 0.8 | 107.4 | 3455.77 | 24.95 | 19.07
| 3551 | 1 | 78.3 | 3550.76 | 24.92 | 20.52
| 3645 | 1 | 67 | 3644.74 | 25.41 | 22.08
| 3740 | 0.7 | 104.5 | 3739.73 | 25.58 | 23.4
| 3835 | 0.8 | 74.2 | 3834.73 | 25.62 | 24.6
| 3929 | 1 | 71.5 | 3928.71 | 26.06 | 26.01
| 4024 | 1.1 | 72.3 | 4023.7 | 26.6 | 27.67
| 4119 | 1.3 | 88 | 4118.68 | 26.91 | 29.61
| 4213 | 1.1 | 84.5 | 4212.66 | 27.04 | 31.58
| 4308 | 1.3 | 72 | 4307.64 | 27.46 | 33.51
| 4402 | 1.1 | 93 | 4401.62 | 27.74 | 35.42
| 4497 | 1 | 81.4 | 4496.6 | 27.82 | 37.15
| 4591 | 0.6 | 69.5 | 4590.59 | 28.11 | 38.43
| 4686 | 0.6 | 80.1 | 4685.59 | 28.37 | 39.38
| 4780 | 1.1 | 65.9 | 4779.57 | 28.82 | 40.69
| 4875 | 1 | 84.6 | 4874.56 | 29.27 | 42.35
| 4969 | 0.5 | 69.7 | 4968.55 | 29.49 | 43.55
| 5064 | 0.7 | 53.9 | 5063.55 | 29.98 | 44.41
| 5159 | 1.1 | 57.1 | 5158.53 | 30.82 | 45.64
| 5253 | 0.8 | 41 | 5252.52 | 31.8 | 46.83
| 5537 | 0.6 | 89.6 | 5536.5 | 33.31 | 49.62
| 5631 | 0.5 | 64.3 | 5630.5 | 33.49 | 50.48
| 5726 | 0.3 | 354.5 | 5725.5 | 33.92 | 50.83
| 5804 | 0.3 | 354.5 | 5803.49 | 34.32 | 50.79

## Lookup (hidden)
North Reference | RetunValue | Grid Type | ReturnValue | Deviation Indicator | ReturnValue
| 2 |  | 0 |  | 2
True |  | SPCS-Colorado Central-NAD27 |  | Directional
Grid |  | SPCS-Colorado Central-NAD83 |  | High Angle
|  | SPCS-Colorado North-NAD27 |  | Horizontal
SPCS-Colorado North-NAD83
SPCS-Colorado South-NAD27
SPCS-Colorado South-NAD83
UTM-Zone 12 NAD27
UTM-Zone 12 NAD83
UTM-Zone 13 NAD27
UTM-Zone 13 NAD83