## Data
Header Information | measured depth (ft) | inclination (°) | azimuth (°) | true vertical depth (ft) | northing +N/-S (ft) | easting +E/-W (ft)
Operator Name | 0 | 0 | 0 | 0 | 0 | 0
Noble Energy Inc. | 74 | 0.5 | 218.6 | 74 | -0.25 | -0.2
Operator Number | 168 | 0.3 | 293.8 | 168 | -0.47 | -0.68
| 260 | 0.4 | 186.1 | 260 | -0.7 | -0.94
Well Name and Number | 363 | 0.6 | 166.4 | 362.99 | -1.58 | -0.85
Wilmoth C14-24D | 445 | 0.7 | 152.7 | 444.99 | -2.44 | -0.52
API Number (if available) | 526 | 0.4 | 180.1 | 525.98 | -3.16 | -0.29
05-123-32355 | 608 | 0.6 | 174.3 | 607.98 | -3.88 | -0.25
Location: QQ SEC TWP RGE | 629 | 0.7 | 187 | 628.98 | -4.11 | -0.25
NESW 14-4N-64W | 708 | 1 | 227.6 | 707.97 | -5.06 | -0.82
Citing Type: Planned or Actual | 789 | 0.9 | 55.3 | 788.97 | -5.17 | -0.82
Actual | 871 | 3.1 | 69.2 | 870.91 | -4.02 | 1.78
Deviation Indicator | 953 | 4.3 | 83.1 | 952.74 | -2.86 | 6.91
Directional | 1034 | 6.2 | 82.9 | 1033.4 | -1.95 | 14.26
North Reference | 1116 | 8.1 | 81.8 | 1114.76 | -0.58 | 24.38
0 | 1198 | 9.9 | 83.1 | 1195.74 | 1.09 | 37.09
Grid Type | 1280 | 12.3 | 90.3 | 1276.21 | 1.89 | 52.83
#VALUE! | 1361 | 15 | 87.6 | 1354.91 | 2.28 | 71.93
| 1443 | 16.2 | 90.3 | 1433.89 | 2.67 | 93.97
| 1525 | 15.3 | 89.6 | 1512.81 | 2.68 | 116.23
| 1607 | 15.6 | 86.9 | 1591.85 | 3.36 | 138.06
| 1688 | 15.3 | 87.5 | 1669.92 | 4.41 | 159.61
| 1770 | 14.4 | 89.6 | 1749.18 | 4.95 | 180.62
| 1852 | 14.7 | 88.5 | 1828.56 | 5.3 | 201.21
| 1934 | 14 | 87.3 | 1908 | 6.04 | 221.52
| 2015 | 15.1 | 90.8 | 1986.4 | 6.35 | 241.86
| 2097 | 15.1 | 91 | 2065.57 | 6.02 | 263.22
| 2179 | 14.5 | 90.5 | 2144.85 | 5.74 | 284.16
| 2261 | 15.2 | 86.2 | 2224.11 | 6.36 | 305.15
| 2342 | 15.5 | 89.1 | 2302.22 | 7.24 | 326.57
| 2424 | 14.7 | 91.7 | 2381.39 | 7.1 | 347.93
| 2506 | 15.7 | 94.3 | 2460.52 | 5.96 | 369.39
| 2588 | 16.4 | 94.1 | 2539.33 | 4.3 | 392
| 2669 | 16.8 | 95.7 | 2616.95 | 2.32 | 415.06
| 2751 | 16.4 | 94.4 | 2695.53 | 0.25 | 438.39
| 2833 | 17.2 | 96.4 | 2774.03 | -1.99 | 461.98
| 2914 | 14.3 | 94.5 | 2851.98 | -4.11 | 483.86
| 2996 | 15.5 | 95.7 | 2931.22 | -5.99 | 504.86
| 3078 | 15.2 | 93.3 | 3010.3 | -7.7 | 526.49
| 3160 | 14.2 | 91.5 | 3089.62 | -8.58 | 547.28
| 3241 | 13.8 | 95.4 | 3168.21 | -9.75 | 566.83
| 3323 | 14.4 | 92.2 | 3247.74 | -11.06 | 586.76
| 3405 | 14.5 | 92.4 | 3327.15 | -11.88 | 607.2
| 3487 | 14.6 | 97.1 | 3406.52 | -13.59 | 627.71
| 3568 | 14.7 | 96.8 | 3484.89 | -16.07 | 648.05
| 3650 | 16.4 | 95.6 | 3563.88 | -18.43 | 669.9
| 3732 | 17.7 | 91 | 3642.28 | -19.78 | 693.89
| 3814 | 17.7 | 90.5 | 3720.4 | -20.1 | 718.82
| 3895 | 16.4 | 88.9 | 3797.84 | -19.99 | 742.56
| 3977 | 15.3 | 80.1 | 3876.73 | -17.91 | 764.8
| 4059 | 14.6 | 77.8 | 3955.96 | -13.86 | 785.56
| 4141 | 16.7 | 75.9 | 4034.91 | -8.81 | 807.09
| 4222 | 17.1 | 81.8 | 4112.42 | -4.27 | 830.17
| 4304 | 16.9 | 89 | 4190.84 | -2.35 | 854.02
| 4386 | 17.2 | 98.2 | 4269.26 | -3.87 | 877.94
| 4468 | 14.8 | 95.7 | 4348.07 | -6.64 | 900.36
| 4549 | 15.5 | 94.1 | 4426.26 | -8.44 | 921.45
| 4631 | 13.5 | 96.4 | 4505.64 | -10.29 | 941.9
| 4713 | 12.1 | 106.1 | 4585.61 | -13.74 | 959.67
| 4795 | 9.4 | 111.2 | 4666.17 | -18.55 | 974.17
| 4876 | 7.5 | 94.9 | 4746.3 | -21.39 | 985.61
| 4958 | 7.2 | 91.7 | 4827.62 | -22 | 996.08
| 5040 | 6.3 | 93.8 | 4909.05 | -22.45 | 1005.7
| 5121 | 5.1 | 111.3 | 4989.66 | -24.05 | 1013.49
| 5203 | 3.9 | 120.9 | 5071.41 | -26.81 | 1019.28
| 5285 | 2.8 | 118.1 | 5153.26 | -29.18 | 1023.44
| 5367 | 2.6 | 113 | 5235.17 | -30.85 | 1026.92
| 5448 | 1.1 | 95.4 | 5316.13 | -31.65 | 1029.39
| 5530 | 0.8 | 97.5 | 5398.12 | -31.79 | 1030.74
| 5612 | 0.6 | 132.1 | 5480.11 | -32.16 | 1031.62
| 5694 | 0.5 | 98.5 | 5562.11 | -32.5 | 1032.3
| 5775 | 0.1 | 39 | 5643.11 | -32.5 | 1032.69
| 5857 | 0.5 | 283.5 | 5725.11 | -32.36 | 1032.39
| 5939 | 0.4 | 346 | 5807.1 | -31.99 | 1031.97
| 6021 | 0.5 | 272.6 | 5889.1 | -31.7 | 1031.54
| 6102 | 0.4 | 278 | 5970.1 | -31.65 | 1030.91
| 6184 | 0.4 | 305.1 | 6052.1 | -31.44 | 1030.39
| 6266 | 0.4 | 314.2 | 6134.1 | -31.08 | 1029.95
| 6348 | 0.3 | 54.1 | 6216.09 | -30.75 | 1029.92
| 6429 | 0.4 | 53.2 | 6297.09 | -30.46 | 1030.32
| 6511 | 0.1 | 232.7 | 6379.09 | -30.33 | 1030.49
| 6593 | 0.1 | 345.5 | 6461.09 | -30.3 | 1030.42
| 6675 | 0.4 | 67.1 | 6543.09 | -30.12 | 1030.66
| 6756 | 0.4 | 85 | 6624.09 | -29.99 | 1031.2
| 6838 | 0.5 | 54.4 | 6706.09 | -29.76 | 1031.78
| 6920 | 0.5 | 108.7 | 6788.08 | -29.66 | 1032.41
| 6979 | 0.6 | 59.9 | 6847.08 | -29.59 | 1032.92
| 7030 | 0.6 | 114.2 | 6898.08 | -29.56 | 1033.4

## Lookup (hidden)
North Reference | RetunValue | Grid Type | ReturnValue | Deviation Indicator | ReturnValue
| 1 |  | 0 |  | 2
True |  | SPCS-Colorado Central-NAD27 |  | Directional
Grid |  | SPCS-Colorado Central-NAD83 |  | High Angle
|  | SPCS-Colorado North-NAD27 |  | Horizontal
SPCS-Colorado North-NAD83
SPCS-Colorado South-NAD27
SPCS-Colorado South-NAD83
UTM-Zone 12 NAD27
UTM-Zone 12 NAD83
UTM-Zone 13 NAD27
UTM-Zone 13 NAD83