## Data
Header Information | measured depth (ft) | inclination (°) | azimuth (°) | true vertical depth (ft) | northing +N/-S (ft) | easting +E/-W (ft)
Operator Name | 0 | 0 | 0 | 0 | 0 | 0
WPX Energy Rocky Mountain, LLC | 94 | 1.5 | 325.02 | 94 | 1 | -0.7
Operator Number | 176 | 2.64 | 342.51 | 175.9 | 3.7 | -1.9
96850 | 268 | 3.87 | 3.69 | 267.8 | 8.8 | -2.3
Well Name and Number | 359 | 5.72 | 357.8 | 358.5 | 16.4 | -2.3
SAVAGE PA 33-4 | 451 | 10.38 | 3.69 | 449.5 | 29.3 | -1.9
API Number (if available) | 542 | 13.55 | 5.71 | 538.5 | 48.1 | -0.4
05-045-18835-00 | 634 | 17.16 | 5.1 | 627.3 | 72.3 | 1.9
Location: QQ SEC TWP RGE | 725 | 18.65 | 5.01 | 713.8 | 100.2 | 4.4
SWSE, Sec. 4, T7S, R95W | 797 | 21.1 | 4.04 | 781.5 | 124.6 | 6.3
Citing Type: Planned or Actual | 889 | 23.02 | 3.15 | 866.8 | 159.1 | 8.5
Actual | 983 | 25.85 | 1.05 | 952.4 | 197.9 | 9.8
Deviation Indicator | 1071 | 29.33 | 2.18 | 1030.4 | 238.6 | 11
0 | 1151 | 31.29 | 2.73 | 1099.4 | 279 | 12.8
North Reference | 1258 | 31.74 | 3.08 | 1190.6 | 334.8 | 15.6
True | 1353 | 30.97 | 2.36 | 1271.8 | 384.2 | 17.9
Grid Type | 1447 | 29.9 | 3.95 | 1352.8 | 431.8 | 20.5
#VALUE! | 1541 | 30.5 | 2.6 | 1434.1 | 479 | 23.2
| 1633 | 29.72 | 2.44 | 1513.6 | 525.1 | 25.3
| 1728 | 31.51 | 1.42 | 1595.4 | 573.4 | 26.9
| 1820 | 30.6 | 0.88 | 1674.2 | 620.9 | 27.8
| 1914 | 29.28 | 1.14 | 1755.7 | 667.8 | 28.7
| 2007 | 29.69 | 0.52 | 1836.6 | 713.5 | 29.3
| 2101 | 28.51 | 0.85 | 1918.8 | 759.2 | 29.9
| 2194 | 29.92 | 2.05 | 1999.9 | 804.6 | 31
| 2288 | 30.61 | 0.31 | 2081.1 | 852 | 32
| 2382 | 29.36 | 359.82 | 2162.5 | 899 | 32.1
| 2475 | 30.32 | 2.12 | 2243.2 | 945.2 | 32.9
| 2569 | 31.47 | 6.12 | 2323.9 | 993.3 | 36.4
| 2663 | 30.23 | 5.51 | 2404.6 | 1041.3 | 41.2
| 2757 | 31.39 | 4.31 | 2485.3 | 1089.3 | 45.4
| 2850 | 32.14 | 3.07 | 2564.4 | 1138.1 | 48.5
| 2944 | 30.9 | 2.37 | 2644.5 | 1187.2 | 50.8
| 3038 | 30.08 | 3.87 | 2725.5 | 1234.8 | 53.4
| 3132 | 28.93 | 3.69 | 2807.3 | 1281 | 56.5
| 3223 | 29.54 | 2 | 2886.7 | 1325.4 | 58.7
| 3317 | 28.99 | 2.11 | 2968.7 | 1371.3 | 60.3
| 3411 | 28.4 | 0.5 | 3051.2 | 1416.4 | 61.4
| 3505 | 28.05 | 0.44 | 3134 | 1460.9 | 61.7
| 3601 | 25.76 | 2.37 | 3219.6 | 1504.3 | 62.8
| 3696 | 24.39 | 2.35 | 3305.7 | 1544.5 | 64.4
| 3791 | 22.86 | 2.37 | 3392.7 | 1582.6 | 66
| 3887 | 22.01 | 1.6 | 3481.4 | 1619.2 | 67.3
| 3983 | 20.94 | 2.48 | 3570.8 | 1654.3 | 68.5
| 4079 | 20.05 | 3.25 | 3660.7 | 1687.9 | 70.2
| 4174 | 17.67 | 4.48 | 3750.6 | 1718.5 | 72.2
| 4269 | 17.59 | 3.6 | 3841.1 | 1747.2 | 74.3
| 4364 | 17.11 | 4.75 | 3931.8 | 1775.5 | 76.3
| 4461 | 16.44 | 5.98 | 4024.7 | 1803.3 | 78.9
| 4556 | 15.48 | 4.69 | 4116 | 1829.3 | 81.4
| 4650 | 12.89 | 6.27 | 4207.1 | 1852.3 | 83.5
| 4747 | 11.66 | 2.87 | 4301.9 | 1872.8 | 85.2
| 4843 | 8.41 | 359.01 | 4396.4 | 1889.5 | 85.6
| 4937 | 6.64 | 358.7 | 4489.6 | 1901.8 | 85.3
| 5034 | 6.5 | 0.35 | 4586 | 1912.9 | 85.2
| 5129 | 6.95 | 359.74 | 4680.3 | 1924.1 | 85.2
| 5223 | 6.51 | 1.41 | 4773.7 | 1935.1 | 85.3
| 5319 | 6.3 | 0.98 | 4869.1 | 1945.8 | 85.6
| 5413 | 4.84 | 354.55 | 4962.6 | 1954.9 | 85.3
| 5509 | 4.26 | 352.96 | 5058.3 | 1962.5 | 84.5
| 5605 | 3.08 | 349.1 | 5154.1 | 1968.5 | 83.5
| 5700 | 2.94 | 342.58 | 5249 | 1973.4 | 82.3
| 5796 | 2.64 | 338.2 | 5344.9 | 1977.8 | 80.8
| 5893 | 2.29 | 334.16 | 5441.8 | 1981.6 | 79.1
| 5988 | 2.2 | 324.4 | 5536.7 | 1984.8 | 77.2
| 6084 | 2.11 | 313.68 | 5632.7 | 1987.5 | 74.9
| 6180 | 1.74 | 306.67 | 5728.6 | 1989.6 | 72.4
| 6275 | 1.49 | 284.61 | 5823.6 | 1990.8 | 70.1
| 6371 | 1.47 | 269.25 | 5919.5 | 1991.1 | 67.6
| 6464 | 1.06 | 210.06 | 6012.5 | 1990.3 | 66
| 6560 | 1.49 | 169.8 | 6108.5 | 1988.3 | 65.8
| 6654 | 1.76 | 174.81 | 6202.5 | 1985.7 | 66.1
| 6751 | 1.85 | 161.98 | 6299.4 | 1982.7 | 66.7
| 6846 | 1.49 | 135.79 | 6394.4 | 1980.3 | 68.1
| 6942 | 0.88 | 118.91 | 6490.4 | 1979.1 | 69.6
| 7039 | 0.35 | 199.6 | 6587.4 | 1978.4 | 70.1
| 7134 | 1.14 | 228.6 | 6682.3 | 1977.6 | 69.3
| 7228 | 1.23 | 222.36 | 6776.3 | 1976.2 | 68
| 7321 | 1.41 | 206.72 | 6869.3 | 1974.4 | 66.8
| 7415 | 1.81 | 213.81 | 6963.3 | 1972.2 | 65.4
| 7509 | 3.87 | 224.38 | 7057.1 | 1968.7 | 62.4
| 7631 | 3.87 | 224.38 | 7178.9 | 1962.8 | 56.6

## Lookup (hidden)
North Reference | RetunValue | Grid Type | ReturnValue | Deviation Indicator | ReturnValue
| 2 |  | 0 |  | 1
True |  | SPCS-Colorado Central-NAD27 |  | Directional
Grid |  | SPCS-Colorado Central-NAD83 |  | High Angle
|  | SPCS-Colorado North-NAD27 |  | Horizontal
SPCS-Colorado North-NAD83
SPCS-Colorado South-NAD27
SPCS-Colorado South-NAD83
UTM-Zone 12 NAD27
UTM-Zone 12 NAD83
UTM-Zone 13 NAD27
UTM-Zone 13 NAD83