## Data
Header Information | measured depth (ft) | inclination (°) | azimuth (°) | true vertical depth (ft) | northing +N/-S (ft) | easting +E/-W (ft)
Operator Name | 200 | 0 | 0 | 200 | 0 | 0
Great Western Oil & Gas Company, LLC | 300 | 2 | 94.6142 | 299.9797 | -0.1404 | 1.7395
Operator Number | 400.0281 | 4.0006 | 94.6142 | 399.8656 | -0.5615 | 6.9578
10110 | 500 | 4.0006 | 94.6142 | 499.5939 | -1.1226 | 13.9099
Well Name and Number | 600 | 4.0006 | 94.6142 | 599.3503 | -1.6839 | 20.8639
HCW FD 24-36D | 700 | 4.0006 | 94.6142 | 699.1066 | -2.2451 | 27.8179
API Number (if available) | 800 | 4.0006 | 94.6142 | 798.8629 | -2.8064 | 34.7719
| 900 | 4.0006 | 94.6142 | 898.6193 | -3.3676 | 41.7259
Location: QQ SEC TWP RGE | 1000 | 4.0006 | 94.6142 | 998.3756 | -3.9288 | 48.6799
SESW 24 6N 67W | 1100 | 4.0006 | 94.6142 | 1098.1319 | -4.4901 | 55.634
Citing Type: Planned or Actual | 1200 | 4.0006 | 94.6142 | 1197.8883 | -5.0513 | 62.588
Planned | 1300 | 4.0006 | 94.6142 | 1297.6446 | -5.6126 | 69.542
Deviation Indicator | 1400 | 4.0006 | 94.6142 | 1397.4009 | -6.1738 | 76.496
Directional | 1500 | 4.0006 | 94.6142 | 1497.1573 | -6.735 | 83.45
North Reference | 1600 | 4.0006 | 94.6142 | 1596.9136 | -7.2963 | 90.404
Grid | 1700 | 4.0006 | 94.6142 | 1696.67 | -7.8575 | 97.358
Grid Type | 1800 | 4.0006 | 94.6142 | 1796.4263 | -8.4188 | 104.3121
#VALUE! | 1900 | 4.0006 | 94.6142 | 1896.1826 | -8.98 | 111.2661
| 2000 | 4.0006 | 94.6142 | 1995.939 | -9.5413 | 118.2201
| 2100 | 4.0006 | 94.6142 | 2095.6953 | -10.1025 | 125.1741
| 2200 | 4.0006 | 94.6142 | 2195.4516 | -10.6637 | 132.1281
| 2300 | 4.0006 | 94.6142 | 2295.208 | -11.225 | 139.0821
| 2400 | 4.0006 | 94.6142 | 2394.9643 | -11.7862 | 146.0361
| 2500 | 4.0006 | 94.6142 | 2494.7206 | -12.3475 | 152.9901
| 2600 | 4.0006 | 94.6142 | 2594.477 | -12.9087 | 159.9442
| 2700 | 4.0006 | 94.6142 | 2694.2333 | -13.4699 | 166.8982
| 2800 | 4.0006 | 94.6142 | 2793.9897 | -14.0312 | 173.8522
| 2900 | 4.0006 | 94.6142 | 2893.746 | -14.5924 | 180.8062
| 3000 | 4.0006 | 94.6142 | 2993.5023 | -15.1537 | 187.7602
| 3100 | 4.0006 | 94.6142 | 3093.2587 | -15.7149 | 194.7142
| 3200 | 4.0006 | 94.6142 | 3193.015 | -16.2762 | 201.6682
| 3300 | 4.0006 | 94.6142 | 3292.7713 | -16.8374 | 208.6223
| 3400 | 4.0006 | 94.6142 | 3392.5277 | -17.3986 | 215.5763
| 3500 | 4.0006 | 94.6142 | 3492.284 | -17.9599 | 222.5303
| 3550.3513 | 4.0006 | 94.6142 | 3542.5126 | -18.2425 | 226.0317
| 3600 | 3.2558 | 94.6142 | 3592.0614 | -18.4952 | 229.1634
| 3700 | 1.7558 | 94.6142 | 3691.963 | -18.8469 | 233.5212
| 3800 | 0.2558 | 94.6142 | 3791.9447 | -18.9881 | 235.2708
| 3817.0554 | 0 | 0 | 3809 | -18.9912 | 235.3088
| 3900 | 0 | 0 | 3891.9446 | -18.9912 | 235.3088
| 4000 | 0 | 0 | 3991.9446 | -18.9912 | 235.3088
| 4100 | 0 | 0 | 4091.9446 | -18.9912 | 235.3088
| 4200 | 0 | 0 | 4191.9446 | -18.9912 | 235.3088
| 4300 | 0 | 0 | 4291.9446 | -18.9912 | 235.3088
| 4400 | 0 | 0 | 4391.9446 | -18.9912 | 235.3088
| 4500 | 0 | 0 | 4491.9446 | -18.9912 | 235.3088
| 4600 | 0 | 0 | 4591.9446 | -18.9912 | 235.3088
| 4700 | 0 | 0 | 4691.9446 | -18.9912 | 235.3088
| 4800 | 0 | 0 | 4791.9446 | -18.9912 | 235.3088
| 4900 | 0 | 0 | 4891.9446 | -18.9912 | 235.3088
| 5000 | 0 | 0 | 4991.9446 | -18.9912 | 235.3088
| 5100 | 0 | 0 | 5091.9446 | -18.9912 | 235.3088
| 5200 | 0 | 0 | 5191.9446 | -18.9912 | 235.3088
| 5300 | 0 | 0 | 5291.9446 | -18.9912 | 235.3088
| 5400 | 0 | 0 | 5391.9446 | -18.9912 | 235.3088
| 5500 | 0 | 0 | 5491.9446 | -18.9912 | 235.3088
| 5600 | 0 | 0 | 5591.9446 | -18.9912 | 235.3088
| 5700 | 0 | 0 | 5691.9446 | -18.9912 | 235.3088
| 5800 | 0 | 0 | 5791.9446 | -18.9912 | 235.3088
| 5900 | 0 | 0 | 5891.9446 | -18.9912 | 235.3088
| 6000 | 0 | 0 | 5991.9446 | -18.9912 | 235.3088
| 6100 | 0 | 0 | 6091.9446 | -18.9912 | 235.3088
| 6200 | 0 | 0 | 6191.9446 | -18.9912 | 235.3088
| 6300 | 0 | 0 | 6291.9446 | -18.9912 | 235.3088
| 6400 | 0 | 0 | 6391.9446 | -18.9912 | 235.3088
| 6500 | 0 | 0 | 6491.9446 | -18.9912 | 235.3088
| 6600 | 0 | 0 | 6591.9446 | -18.9912 | 235.3088
| 6700 | 0 | 0 | 6691.9446 | -18.9912 | 235.3088
| 6800 | 0 | 0 | 6791.9446 | -18.9912 | 235.3088
| 6900 | 0 | 0 | 6891.9446 | -18.9912 | 235.3088
| 7000 | 0 | 0 | 6991.9446 | -18.9912 | 235.3088
| 7100 | 0 | 0 | 7091.9446 | -18.9912 | 235.3088
| 7200 | 0 | 0 | 7191.9446 | -18.9912 | 235.3088
| 7277.0554 | 0 | 0 | 7269 | -18.9912 | 235.3088

## Lookup (hidden)
North Reference | RetunValue | Grid Type | ReturnValue | Deviation Indicator | ReturnValue
| 3 |  | 0 |  | 2
True |  | SPCS-Colorado Central-NAD27 |  | Directional
Grid |  | SPCS-Colorado Central-NAD83 |  | High Angle
|  | SPCS-Colorado North-NAD27 |  | Horizontal
SPCS-Colorado North-NAD83
SPCS-Colorado South-NAD27
SPCS-Colorado South-NAD83
UTM-Zone 12 NAD27
UTM-Zone 12 NAD83
UTM-Zone 13 NAD27
UTM-Zone 13 NAD83