## Data
Header Information | measured depth (ft) | inclination (°) | azimuth (°) | true vertical depth (ft) | northing +N/-S (ft) | easting +E/-W (ft)
Operator Name | 0 | 0 | 0 | 0 | 0 | 0
WPX Energy Rocky Mountain, LLC | 82 | 0.18 | 128.41 | 82 | -0.1 | 0.1
Operator Number | 111 | 0.79 | 131.31 | 111 | -0.2 | 0.3
96850 | 141 | 1.41 | 102.66 | 141 | -0.5 | 0.8
Well Name and Number | 172 | 1.5 | 117.95 | 172 | -0.7 | 1.5
GM 443-27 | 202 | 2.29 | 105.73 | 202 | -1.1 | 2.5
API Number (if available) | 233 | 2.64 | 115.84 | 232.9 | -1.6 | 3.7
05-045-19664-00 | 263 | 2.82 | 116.54 | 262.9 | -2.2 | 5
Location: QQ SEC TWP RGE | 293 | 3.52 | 116.54 | 292.9 | -2.9 | 6.5
NWSE, Sec. 27, T6S, R96W | 324 | 4.22 | 118.3 | 323.8 | -3.9 | 8.3
Citing Type: Planned or Actual | 353 | 4.93 | 116.54 | 352.7 | -5 | 10.4
Actual | 384 | 6.6 | 113.47 | 383.5 | -6.3 | 13.2
Deviation Indicator | 414 | 7.13 | 117.07 | 413.3 | -7.8 | 16.4
0 | 444 | 8.53 | 115.58 | 443 | -9.6 | 20.1
North Reference | 457 | 8.79 | 114.41 | 455.9 | -10.4 | 21.9
True | 487 | 9.5 | 114.06 | 485.5 | -12.4 | 26.2
Grid Type | 517 | 10.22 | 115.23 | 515.1 | -14.5 | 30.9
#VALUE! | 548 | 11.17 | 113.89 | 545.5 | -16.9 | 36.1
| 578 | 12.13 | 112.92 | 574.9 | -19.3 | 41.7
| 608 | 13.01 | 113.98 | 604.2 | -21.9 | 47.7
| 655 | 14.51 | 113.57 | 649.8 | -26.4 | 57.9
| 702 | 15.83 | 114.32 | 695.2 | -31.4 | 69.1
| 792 | 16.8 | 115.73 | 781.6 | -42.1 | 92
| 863 | 18.17 | 114.75 | 849.3 | -51.2 | 111.3
| 968 | 18.73 | 113.01 | 948.9 | -64.7 | 141.7
| 1062 | 18.06 | 113.33 | 1038.1 | -76.3 | 169
| 1156 | 18.03 | 114.85 | 1127.5 | -88.2 | 195.6
| 1251 | 17.22 | 114.72 | 1218 | -100.3 | 221.7
| 1345 | 17.47 | 115.47 | 1307.7 | -112.2 | 247.1
| 1439 | 18.38 | 116.52 | 1397.2 | -124.8 | 273.1
| 1534 | 17.53 | 116.03 | 1487.6 | -137.8 | 299.3
| 1628 | 18.29 | 116.26 | 1577 | -150.5 | 325.3
| 1722 | 18.2 | 115.56 | 1666.3 | -163.4 | 351.8
| 1817 | 18.48 | 112.19 | 1756.4 | -175.5 | 379.1
| 1911 | 17.59 | 113.18 | 1845.8 | -186.7 | 405.9
| 2005 | 18.11 | 114.15 | 1935.3 | -198.3 | 432.3
| 2100 | 17.32 | 113.11 | 2025.8 | -209.9 | 458.8
| 2194 | 17.26 | 115.41 | 2115.6 | -221.4 | 484.3
| 2289 | 17.79 | 114.76 | 2206.1 | -233.5 | 510.2
| 2383 | 17.75 | 114.82 | 2295.7 | -245.5 | 536.2
| 2477 | 18.64 | 115.12 | 2385 | -257.9 | 562.8
| 2572 | 17.85 | 113.98 | 2475.2 | -270.3 | 589.9
| 2666 | 17.59 | 113.18 | 2564.7 | -281.7 | 616.1
| 2761 | 17.76 | 113.71 | 2655.2 | -293.2 | 642.6
| 2855 | 17.94 | 116 | 2744.7 | -305.3 | 668.7
| 2949 | 16.87 | 114.96 | 2834.4 | -317.4 | 694.1
| 3044 | 17.67 | 115.82 | 2925.1 | -329.5 | 719.5
| 3138 | 18.73 | 116.96 | 3014.4 | -342.5 | 745.8
| 3232 | 17.85 | 116.88 | 3103.7 | -355.9 | 772.1
| 3327 | 18.2 | 116.35 | 3194 | -369.1 | 798.4
| 3421 | 18.2 | 116.17 | 3283.3 | -382.1 | 824.8
| 3515 | 18.47 | 113.8 | 3372.5 | -394.5 | 851.6
| 3610 | 17.41 | 113.32 | 3462.9 | -406.2 | 878.4
| 3704 | 17.96 | 111.86 | 3552.5 | -417.2 | 904.7
| 3799 | 17.59 | 111.43 | 3642.9 | -427.9 | 931.7
| 3893 | 16.97 | 111.6 | 3732.7 | -438.1 | 957.7
| 3988 | 17.31 | 110.82 | 3823.5 | -448.3 | 983.8
| 4082 | 17.12 | 111.56 | 3913.3 | -458.3 | 1009.7
| 4176 | 15.83 | 108.35 | 4003.4 | -467.4 | 1034.8
| 4270 | 15.01 | 107.95 | 4094 | -475.2 | 1058.5
| 4365 | 13.09 | 110.02 | 4186.2 | -482.7 | 1080.3
| 4459 | 12.45 | 110.31 | 4277.9 | -489.9 | 1099.8
| 4554 | 10.55 | 110.11 | 4370.9 | -496.4 | 1117.6
| 4648 | 9.5 | 111.87 | 4463.5 | -502.3 | 1132.9
| 4742 | 8.35 | 113.78 | 4556.4 | -507.9 | 1146.3
| 4837 | 7.65 | 114.59 | 4650.4 | -513.3 | 1158.4
| 4931 | 6.5 | 109.38 | 4743.7 | -517.7 | 1169.1
| 5025 | 5.72 | 112.83 | 4837.2 | -521.3 | 1178.4
| 5120 | 4.13 | 114.41 | 4931.8 | -524.5 | 1185.9
| 5214 | 2.98 | 116 | 5025.7 | -527 | 1191.2
| 5309 | 1.68 | 104.25 | 5120.6 | -528.4 | 1194.8
| 5403 | 1.51 | 118.9 | 5214.5 | -529.4 | 1197.2
| 5497 | 1.04 | 74.45 | 5308.5 | -529.7 | 1199.1
| 5592 | 0.6 | 96.02 | 5403.5 | -529.5 | 1200.4
| 5686 | 0.35 | 99.82 | 5497.5 | -529.7 | 1201.2
| 5780 | 0.59 | 148.05 | 5591.5 | -530.1 | 1201.7
| 5875 | 0.18 | 204.15 | 5686.5 | -530.7 | 1201.9
| 5969 | 0.44 | 225.24 | 5780.5 | -531 | 1201.6
| 6064 | 0.88 | 239.83 | 5875.5 | -531.7 | 1200.7
| 6158 | 0.18 | 272.62 | 5969.5 | -532 | 1199.9
| 6253 | 0.68 | 243.99 | 6064.5 | -532.3 | 1199.3
| 6347 | 0.88 | 238.43 | 6158.5 | -532.9 | 1198.2
| 6441 | 1.11 | 206.9 | 6252.5 | -534.1 | 1197.1
| 6536 | 0.6 | 221.12 | 6347.5 | -535.3 | 1196.4
| 6630 | 1.05 | 198.24 | 6441.4 | -536.5 | 1195.8
| 6724 | 1.14 | 177.52 | 6535.4 | -538.2 | 1195.6
| 6819 | 1.1 | 196.83 | 6630.4 | -540 | 1195.3
| 6913 | 0.94 | 183.98 | 6724.4 | -541.7 | 1195
| 7007 | 1.03 | 186.42 | 6818.4 | -543.3 | 1194.9
| 7102 | 1.93 | 194.75 | 6913.3 | -545.7 | 1194.4
| 7193 | 1.92 | 198.17 | 7004.3 | -548.6 | 1193.5
| 7250 | 1.93 | 198.17 | 7061.3 | -550.4 | 1192.9

## Lookup (hidden)
North Reference | RetunValue | Grid Type | ReturnValue | Deviation Indicator | ReturnValue
| 2 |  | 0 |  | 1
True |  | SPCS-Colorado Central-NAD27 |  | Directional
Grid |  | SPCS-Colorado Central-NAD83 |  | High Angle
|  | SPCS-Colorado North-NAD27 |  | Horizontal
SPCS-Colorado North-NAD83
SPCS-Colorado South-NAD27
SPCS-Colorado South-NAD83
UTM-Zone 12 NAD27
UTM-Zone 12 NAD83
UTM-Zone 13 NAD27
UTM-Zone 13 NAD83