## Data
Header Information | measured depth (ft) | inclination (°) | azimuth (°) | true vertical depth (ft) | northing +N/-S (ft) | easting +E/-W (ft)
Operator Name | 0 | 0 | 0 | 0 | 0 | 0
Bonanza Creek Energy Operating Co. | 499 | 0.3 | 65.6 | 499 | 0.54 | 1.19
Operator Number | 593 | 2.3 | 169.3 | 592.97 | -1.21 | 1.76
8960 | 688 | 3.2 | 138.8 | 687.87 | -5.08 | 3.86
Well Name and Number | 783 | 5.4 | 134.2 | 782.59 | -10.19 | 8.82
Antelope L-19 | 877 | 7.1 | 147.6 | 876.04 | -18.18 | 15.1
API Number (if available) | 972 | 10.1 | 147 | 969.96 | -30.13 | 22.79
05-123-35125 | 1066 | 12.5 | 141.5 | 1062.13 | -45 | 33.61
Location: QQ SEC TWP RGE | 1161 | 12.3 | 136.4 | 1154.92 | -60.38 | 46.99
NENW 19 5N 62W | 1255 | 11.9 | 137 | 1246.83 | -74.72 | 60.5
Citing Type: Planned or Actual | 1350 | 11.6 | 135.7 | 1339.84 | -88.72 | 73.85
Actual | 1444 | 13.1 | 139.2 | 1431.66 | -103.55 | 87.42
Deviation Indicator | 1540 | 12.8 | 133.7 | 1525.22 | -119.13 | 102.21
Directional | 1634 | 12.2 | 132.3 | 1617 | -133.01 | 117.09
North Reference | 1729 | 11.7 | 131 | 1709.94 | -146.08 | 131.78
True | 1824 | 11.2 | 130.1 | 1803.05 | -158.35 | 146.11
Grid Type | 1917 | 11.2 | 137.4 | 1894.28 | -170.81 | 159.13
#VALUE! | 2012 | 12 | 132.6 | 1987.34 | -184.29 | 172.65
| 2107 | 12.5 | 131.6 | 2080.18 | -197.8 | 187.6
| 2201 | 12.6 | 136.3 | 2171.93 | -211.97 | 202.29
| 2296 | 11.4 | 135.2 | 2264.86 | -226.12 | 216.07
| 2389 | 12.1 | 142.4 | 2355.91 | -240.36 | 228.49
| 2484 | 12.1 | 138.4 | 2448.8 | -255.7 | 241.18
| 2579 | 11.3 | 137.9 | 2541.83 | -270.05 | 254.03
| 2673 | 12.7 | 136.1 | 2633.77 | -284.33 | 267.37
| 2767 | 12 | 136.2 | 2725.6 | -298.83 | 281.3
| 2862 | 11.5 | 133.8 | 2818.61 | -312.51 | 294.97
| 2955 | 11.7 | 135.5 | 2909.71 | -325.65 | 308.27
| 3050 | 11 | 135.2 | 3002.85 | -338.96 | 321.41
| 3145 | 9.6 | 132 | 3096.32 | -350.69 | 333.68
| 3239 | 10.1 | 135.9 | 3188.93 | -361.85 | 345.24
| 3334 | 8.7 | 133.7 | 3282.65 | -372.8 | 356.24
| 3427 | 10.3 | 136.1 | 3374.38 | -383.65 | 367.09
| 3522 | 10.5 | 137.5 | 3467.82 | -396.15 | 378.82
| 3618 | 10.4 | 137.5 | 3562.22 | -408.99 | 390.59
| 3712 | 10.2 | 137 | 3654.71 | -421.33 | 402
| 3807 | 9.8 | 135.6 | 3748.26 | -433.26 | 413.39
| 3902 | 10.6 | 139.1 | 3841.76 | -445.64 | 424.77
| 3996 | 10.2 | 136.6 | 3934.22 | -458.22 | 436.15
| 4090 | 9.3 | 136 | 4026.86 | -469.73 | 447.14
| 4184 | 9.9 | 137.4 | 4119.54 | -481.15 | 457.89
| 4279 | 9.4 | 136.5 | 4213.2 | -492.78 | 468.75
| 4374 | 8.2 | 135.5 | 4307.08 | -503.24 | 478.84
| 4468 | 7.2 | 129.9 | 4400.23 | -511.81 | 488.06
| 4563 | 7.1 | 139.4 | 4494.5 | -520.08 | 496.45
| 4658 | 6.5 | 139.9 | 4588.83 | -528.65 | 503.73
| 4752 | 6 | 137.5 | 4682.27 | -536.34 | 510.48
| 4846 | 5.8 | 133 | 4775.77 | -543.21 | 517.27
| 4940 | 5.4 | 130.5 | 4869.32 | -549.32 | 524.11
| 5036 | 4.8 | 124.5 | 4964.94 | -554.53 | 530.86
| 5130 | 3.9 | 118.7 | 5058.67 | -558.29 | 536.9
| 5224 | 3 | 119.2 | 5152.5 | -561.02 | 541.85
| 5319 | 2.5 | 109.7 | 5247.39 | -562.94 | 545.97
| 5415 | 2.2 | 100.8 | 5343.31 | -563.99 | 549.75
| 5510 | 2.2 | 93.7 | 5438.24 | -564.45 | 553.37
| 5604 | 1.8 | 82.2 | 5532.18 | -564.36 | 556.63
| 5698 | 1 | 121.5 | 5626.16 | -564.59 | 558.79
| 5793 | 1.2 | 120.3 | 5721.14 | -565.53 | 560.36
| 5888 | 1 | 131.5 | 5816.12 | -566.58 | 561.84
| 5982 | 0.8 | 120.7 | 5910.11 | -567.46 | 563.01
| 6077 | 0.5 | 116.9 | 6005.1 | -567.98 | 563.95
| 6172 | 0 | 124.4 | 6100.1 | -568.17 | 564.32
| 6266 | 0.2 | 279.6 | 6194.1 | -568.14 | 564.16
| 6360 | 0.6 | 283.5 | 6288.1 | -568 | 563.52
| 6454 | 0.9 | 257.1 | 6382.09 | -568.05 | 562.32
| 6548 | 1.1 | 249.1 | 6476.08 | -568.54 | 560.76
| 6705 | 1.1 | 247.6 | 6633.05 | -569.65 | 557.96
| 6760 | 1.1 | 247.6 | 6688.04 | -570.05 | 556.98

## Lookup (hidden)
North Reference | RetunValue | Grid Type | ReturnValue | Deviation Indicator | ReturnValue
| 2 |  | 0 |  | 2
True |  | SPCS-Colorado Central-NAD27 |  | Directional
Grid |  | SPCS-Colorado Central-NAD83 |  | High Angle
|  | SPCS-Colorado North-NAD27 |  | Horizontal
SPCS-Colorado North-NAD83
SPCS-Colorado South-NAD27
SPCS-Colorado South-NAD83
UTM-Zone 12 NAD27
UTM-Zone 12 NAD83
UTM-Zone 13 NAD27
UTM-Zone 13 NAD83