## Data
Header Information | measured depth (ft) | inclination (°) | azimuth (°) | true vertical depth (ft) | northing +N/-S (ft) | easting +E/-W (ft)
Operator Name | 200 | 0 | 0 | 200 | 0 | 0
Great Western Oil & Gas Company, LLC | 300 | 2 | 11.3008 | 299.9797 | 1.7113 | 0.342
Operator Number | 400 | 4 | 11.3008 | 399.8376 | 6.8432 | 1.3675
10110 | 500 | 6 | 11.3008 | 499.452 | 15.3893 | 3.0753
Well Name and Number | 600 | 8 | 11.3008 | 598.7016 | 27.3394 | 5.4634
HCW 24-20D | 700 | 8 | 11.3008 | 697.7284 | 40.9869 | 8.1906
API Number (if available) | 800 | 8 | 11.3008 | 796.7552 | 54.6343 | 10.9178
| 900 | 8 | 11.3008 | 895.782 | 68.2818 | 13.6451
Location: QQ SEC TWP RGE | 1000 | 8 | 11.3008 | 994.8088 | 81.9293 | 16.3723
SESW 24 6N 67W | 1100 | 8 | 11.3008 | 1093.8356 | 95.5768 | 19.0995
Citing Type: Planned or Actual | 1200 | 8 | 11.3008 | 1192.8624 | 109.2243 | 21.8268
Planned | 1300 | 8 | 11.3008 | 1291.8892 | 122.8717 | 24.554
Deviation Indicator | 1400 | 8 | 11.3008 | 1390.916 | 136.5192 | 27.2812
Directional | 1500 | 8 | 11.3008 | 1489.9428 | 150.1667 | 30.0085
North Reference | 1600 | 8 | 11.3008 | 1588.9696 | 163.8142 | 32.7357
Grid | 1700 | 10 | 11.3008 | 1687.7335 | 179.1536 | 35.801
Grid Type | 1800 | 12 | 11.3008 | 1785.8912 | 197.8636 | 39.54
#VALUE! | 1900 | 14 | 11.3008 | 1883.3232 | 219.9214 | 43.9479
| 1999.7778 | 15.9956 | 11.3008 | 1979.6974 | 245.2402 | 49.0074
| 2100 | 15.9956 | 11.3008 | 2076.0392 | 272.3222 | 54.4194
| 2200 | 15.9956 | 11.3008 | 2172.1675 | 299.3442 | 59.8193
| 2300 | 15.9956 | 11.3008 | 2268.2959 | 326.3663 | 65.2192
| 2400 | 15.9956 | 11.3008 | 2364.4242 | 353.3883 | 70.6191
| 2500 | 15.9956 | 11.3008 | 2460.5525 | 380.4103 | 76.0191
| 2600 | 15.9956 | 11.3008 | 2556.6808 | 407.4323 | 81.419
| 2700 | 15.9956 | 11.3008 | 2652.8091 | 434.4543 | 86.8189
| 2800 | 15.9956 | 11.3008 | 2748.9374 | 461.4763 | 92.2189
| 2900 | 15.9956 | 11.3008 | 2845.0657 | 488.4984 | 97.6188
| 3000 | 15.9956 | 11.3008 | 2941.194 | 515.5204 | 103.0187
| 3100 | 15.9956 | 11.3008 | 3037.3223 | 542.5424 | 108.4186
| 3200 | 15.9956 | 11.3008 | 3133.4506 | 569.5644 | 113.8186
| 3300 | 15.9956 | 11.3008 | 3229.5789 | 596.5864 | 119.2185
| 3400 | 15.9956 | 11.3008 | 3325.7072 | 623.6084 | 124.6184
| 3500 | 15.9956 | 11.3008 | 3421.8355 | 650.6305 | 130.0184
| 3600 | 15.9956 | 11.3008 | 3517.9638 | 677.6525 | 135.4183
| 3700 | 15.9956 | 11.3008 | 3614.0922 | 704.6745 | 140.8182
| 3800 | 15.9956 | 11.3008 | 3710.2205 | 731.6965 | 146.2182
| 3900 | 15.9956 | 11.3008 | 3806.3488 | 758.7185 | 151.6181
| 4000 | 15.9956 | 11.3008 | 3902.4771 | 785.7405 | 157.018
| 4100 | 15.9956 | 11.3008 | 3998.6054 | 812.7625 | 162.4179
| 4200 | 15.9956 | 11.3008 | 4094.7337 | 839.7846 | 167.8179
| 4300 | 15.9956 | 11.3008 | 4190.862 | 866.8066 | 173.2178
| 4400 | 15.9956 | 11.3008 | 4286.9903 | 893.8286 | 178.6177
| 4500 | 15.9956 | 11.3008 | 4383.1186 | 920.8506 | 184.0177
| 4600 | 15.9956 | 11.3008 | 4479.2469 | 947.8726 | 189.4176
| 4700 | 15.9956 | 11.3008 | 4575.3752 | 974.8946 | 194.8175
| 4800 | 15.9956 | 11.3008 | 4671.5035 | 1001.9167 | 200.2174
| 4900 | 15.9956 | 11.3008 | 4767.6318 | 1028.9387 | 205.6174
| 5000 | 15.9956 | 11.3008 | 4863.7601 | 1055.9607 | 211.0173
| 5100 | 15.9956 | 11.3008 | 4959.8885 | 1082.9827 | 216.4172
| 5200 | 15.9956 | 11.3008 | 5056.0168 | 1110.0047 | 221.8172
| 5300 | 15.9956 | 11.3008 | 5152.1451 | 1137.0267 | 227.2171
| 5334.6231 | 15.9956 | 11.3008 | 5185.4277 | 1146.3826 | 229.0867
| 5400 | 15.0149 | 11.3008 | 5248.4245 | 1163.5205 | 232.5115
| 5500 | 13.5149 | 11.3008 | 5345.3384 | 1187.6826 | 237.3399
| 5600 | 12.0149 | 11.3008 | 5442.8641 | 1209.3487 | 241.6695
| 5700 | 10.5149 | 11.3008 | 5540.9347 | 1228.504 | 245.4974
| 5800 | 9.0149 | 11.3008 | 5639.4831 | 1245.1353 | 248.8209
| 5900 | 7.5149 | 11.3008 | 5738.4417 | 1259.2312 | 251.6377
| 6000 | 6.0149 | 11.3008 | 5837.7426 | 1270.782 | 253.946
| 6100 | 4.5149 | 11.3008 | 5937.3179 | 1279.7799 | 255.7441
| 6200 | 3.0149 | 11.3008 | 6037.0992 | 1286.2187 | 257.0308
| 6300 | 1.5149 | 11.3008 | 6137.0183 | 1290.0939 | 257.8052
| 6400.9935 | 0 | 0 | 6238 | 1291.4031 | 258.0668
| 6500 | 0 | 0 | 6337.0065 | 1291.4031 | 258.0668
| 6600 | 0 | 0 | 6437.0065 | 1291.4031 | 258.0668
| 6700 | 0 | 0 | 6537.0065 | 1291.4031 | 258.0668
| 6800 | 0 | 0 | 6637.0065 | 1291.4031 | 258.0668
| 6900 | 0 | 0 | 6737.0065 | 1291.4031 | 258.0668
| 7000 | 0 | 0 | 6837.0065 | 1291.4031 | 258.0668
| 7100 | 0 | 0 | 6937.0065 | 1291.4031 | 258.0668
| 7200 | 0 | 0 | 7037.0065 | 1291.4031 | 258.0668
| 7300 | 0 | 0 | 7137.0065 | 1291.4031 | 258.0668
| 7400 | 0 | 0 | 7237.0065 | 1291.4031 | 258.0668
| 7434.9935 | 0 | 0 | 7272 | 1291.4031 | 258.0668

## Lookup (hidden)
North Reference | RetunValue | Grid Type | ReturnValue | Deviation Indicator | ReturnValue
| 3 |  | 0 |  | 2
True |  | SPCS-Colorado Central-NAD27 |  | Directional
Grid |  | SPCS-Colorado Central-NAD83 |  | High Angle
|  | SPCS-Colorado North-NAD27 |  | Horizontal
SPCS-Colorado North-NAD83
SPCS-Colorado South-NAD27
SPCS-Colorado South-NAD83
UTM-Zone 12 NAD27
UTM-Zone 12 NAD83
UTM-Zone 13 NAD27
UTM-Zone 13 NAD83