## Data
Header Information | measured depth (ft) | inclination (°) | azimuth (°) | true vertical depth (ft) | northing +N/-S (ft) | easting +E/-W (ft)
Operator Name | 0 | 0 | 0 | 0 | 0 | 0
WPX Energy Rocky Mountain, LLC | 113 | 0.44 | 194.94 | 113 | -0.4 | -0.1
Operator Number | 174 | 2.38 | 194.85 | 174 | -1.9 | -0.5
96850 | 265 | 4.93 | 194.59 | 264.8 | -7.5 | -2
Well Name and Number | 355 | 8.27 | 186.59 | 354.2 | -17.7 | -3.7
Holl RWF 14-31 | 427 | 10.48 | 186.27 | 425.2 | -29.3 | -5
API Number (if available) | 518 | 11.55 | 183.5 | 514.5 | -46.6 | -6.5
05-045-19568-00 | 609 | 12.38 | 191.05 | 603.6 | -65.3 | -8.9
Location: QQ SEC TWP RGE | 700 | 13.19 | 190.16 | 692.3 | -85.1 | -12.6
NWSW, Sec. 31, T6S, R94W | 791 | 14.1 | 189.4 | 780.7 | -106.2 | -16.2
Citing Type: Planned or Actual | 882 | 15.31 | 188.04 | 868.8 | -129.1 | -19.7
Actual | 973 | 13.9 | 187.11 | 956.8 | -151.8 | -22.7
Deviation Indicator | 1070 | 12.98 | 187.55 | 1051.2 | -174.2 | -25.6
Directional | 1160 | 13.7 | 186.17 | 1138.7 | -194.8 | -28.1
North Reference | 1256 | 14.4 | 186.79 | 1231.9 | -218 | -30.7
True | 1351 | 14.47 | 185.89 | 1323.9 | -241.5 | -33.3
Grid Type | 1446 | 14.88 | 183.5 | 1415.8 | -265.5 | -35.3
#VALUE! | 1542 | 14.77 | 187.61 | 1508.6 | -289.9 | -37.7
| 1637 | 15.11 | 187.33 | 1600.4 | -314.2 | -40.9
| 1732 | 14.52 | 192.11 | 1692.2 | -338.1 | -44.9
| 1827 | 13.12 | 194.3 | 1784.4 | -360.2 | -50.1
| 1922 | 13.13 | 195.37 | 1877 | -381.1 | -55.6
| 2017 | 13.47 | 195.43 | 1969.4 | -402.1 | -61.4
| 2112 | 13.86 | 192.43 | 2061.7 | -423.9 | -66.8
| 2208 | 14.35 | 187.98 | 2154.8 | -446.9 | -70.9
| 2303 | 15.01 | 186.33 | 2246.7 | -470.8 | -73.9
| 2398 | 14.15 | 188.22 | 2338.7 | -494.5 | -77
| 2493 | 13.43 | 188.38 | 2430.9 | -516.9 | -80.2
| 2588 | 13.72 | 186.37 | 2523.3 | -539 | -83.1
| 2683 | 14.29 | 187.42 | 2615.5 | -561.9 | -85.8
| 2779 | 13.28 | 189.35 | 2708.7 | -584.5 | -89.2
| 2874 | 13.4 | 189.37 | 2801.1 | -606.1 | -92.7
| 2969 | 13.95 | 187.85 | 2893.4 | -628.3 | -96.1
| 3064 | 13.77 | 186.86 | 2985.7 | -650.9 | -99
| 3160 | 13.41 | 186.68 | 3079 | -673.3 | -101.7
| 3255 | 12.83 | 187.21 | 3171.5 | -694.7 | -104.3
| 3349 | 12.46 | 185.84 | 3263.2 | -715.2 | -106.6
| 3442 | 12.19 | 187.89 | 3354.1 | -734.9 | -109
| 3538 | 11.63 | 187.11 | 3448 | -754.5 | -111.6
| 3633 | 12.88 | 187.12 | 3540.9 | -774.5 | -114.1
| 3728 | 13.83 | 185.88 | 3633.3 | -796.3 | -116.5
| 3824 | 14.32 | 184.25 | 3726.4 | -819.6 | -118.6
| 3919 | 14.6 | 183.67 | 3818.4 | -843.2 | -120.2
| 4015 | 14.23 | 185.09 | 3911.4 | -867.1 | -122.1
| 4110 | 14.4 | 185.29 | 4003.4 | -890.4 | -124.2
| 4205 | 13.52 | 188.27 | 4095.6 | -913.2 | -126.9
| 4300 | 12.39 | 193.15 | 4188.2 | -934.1 | -130.8
| 4395 | 11.38 | 193.11 | 4281.2 | -953.2 | -135.2
| 4491 | 10.83 | 191.97 | 4375.4 | -971.2 | -139.2
| 4586 | 9.86 | 194.27 | 4468.8 | -987.8 | -143.1
| 4681 | 7 | 194.92 | 4562.8 | -1001.3 | -146.6
| 4777 | 5.33 | 191.54 | 4658.2 | -1011.3 | -149
| 4872 | 4.46 | 183.07 | 4752.9 | -1019.3 | -150.1
| 4967 | 3.26 | 198.58 | 4847.7 | -1025.6 | -151.1
| 5063 | 2.09 | 222.45 | 4943.6 | -1029.5 | -153.2
| 5157 | 2.15 | 229.42 | 5037.5 | -1031.9 | -155.7
| 5253 | 2.21 | 231.29 | 5133.4 | -1034.2 | -158.5
| 5348 | 1.32 | 239.52 | 5228.4 | -1035.9 | -160.9
| 5444 | 0.59 | 296.46 | 5324.4 | -1036.3 | -162.3
| 5539 | 0.24 | 46.06 | 5419.4 | -1035.9 | -162.6
| 5634 | 0.13 | 8.2 | 5514.4 | -1035.7 | -162.4
| 5729 | 0.37 | 313.37 | 5609.4 | -1035.3 | -162.6
| 5824 | 0.51 | 244.38 | 5704.4 | -1035.3 | -163.2
| 5918 | 0.83 | 226.51 | 5798.4 | -1036 | -164.1
| 6013 | 0.97 | 231.09 | 5893.3 | -1036.9 | -165.2
| 6108 | 0.81 | 195.98 | 5988.3 | -1038.1 | -166
| 6203 | 0.9 | 202.73 | 6083.3 | -1039.4 | -166.5
| 6298 | 1.16 | 197.09 | 6178.3 | -1041 | -167.1
| 6394 | 1.21 | 192.69 | 6274.3 | -1042.9 | -167.6
| 6489 | 1.4 | 193.54 | 6369.3 | -1045.1 | -168.1
| 6584 | 1.14 | 205.85 | 6464.2 | -1047 | -168.7
| 6680 | 1.41 | 222 | 6560.2 | -1048.8 | -170
| 6775 | 1.57 | 217.88 | 6655.2 | -1050.7 | -171.5
| 6871 | 1.68 | 209.84 | 6751.1 | -1052.9 | -173
| 6966 | 1.07 | 227.14 | 6846.1 | -1054.7 | -174.4
| 7061 | 0.45 | 116.04 | 6941.1 | -1055.5 | -174.7
| 7157 | 0.88 | 150.04 | 7037.1 | -1056.3 | -174
| 7252 | 1.13 | 150.72 | 7132.1 | -1057.8 | -173.2
| 7347 | 1.41 | 166.97 | 7227.1 | -1059.7 | -172.4
| 7442 | 1.49 | 176.98 | 7322 | -1062.1 | -172.1
| 7538 | 0.83 | 80.28 | 7418 | -1063.2 | -171.4
| 7633 | 1.56 | 32.94 | 7513 | -1062 | -170
| 7729 | 1.25 | 16.22 | 7609 | -1059.9 | -169
| 7784 | 1.07 | 6.64 | 7664 | -1058.8 | -168.8
| 7804 | 1.25 | 16.22 | 7684 | -1058.3 | -168.5

## Lookup (hidden)
North Reference | RetunValue | Grid Type | ReturnValue | Deviation Indicator | ReturnValue
| 2 |  | 0 |  | 2
True |  | SPCS-Colorado Central-NAD27 |  | Directional
Grid |  | SPCS-Colorado Central-NAD83 |  | High Angle
|  | SPCS-Colorado North-NAD27 |  | Horizontal
SPCS-Colorado North-NAD83
SPCS-Colorado South-NAD27
SPCS-Colorado South-NAD83
UTM-Zone 12 NAD27
UTM-Zone 12 NAD83
UTM-Zone 13 NAD27
UTM-Zone 13 NAD83