## Data
Header Information | measured depth (ft) | inclination (°) | azimuth (°) | true vertical depth (ft) | northing +N/-S (ft) | easting +E/-W (ft)
Operator Name | 572 | 0 | 0 | 572 | 0 | 0
Noble | 642 | 0.52 | 290.08 | 642 | 0.11 | -0.3
Operator Number | 832 | 0.52 | 256.18 | 831.99 | 0.2 | -1.95
| 926 | 0.56 | 272.23 | 925.99 | 0.12 | -2.82
Well Name and Number | 1116 | 0.68 | 254.7 | 1115.98 | -0.15 | -4.83
Sooner State B36-63HN | 1208 | 0.88 | 267.58 | 1207.97 | -0.32 | -6.07
API Number (if available) | 1300 | 2.94 | 27.21 | 1299.93 | 1.75 | -5.69
| 1392 | 6.53 | 19.45 | 1391.6 | 8.78 | -2.87
Location: QQ SEC TWP RGE | 1485 | 6.97 | 9.9 | 1483.96 | 19.33 | -0.14
SESE Sec. 36-T5N-R64W | 1577 | 9.65 | 13.4 | 1574.99 | 32.33 | 2.61
Citing Type: Planned or Actual | 1669 | 11.69 | 13.42 | 1665.39 | 48.9 | 6.56
Actual | 1761 | 14.19 | 14.59 | 1755.05 | 68.88 | 11.56
Deviation Indicator | 1854 | 14 | 11.88 | 1845.25 | 90.92 | 16.75
Horizontal | 1946 | 16.05 | 13.46 | 1934.1 | 114.18 | 22
North Reference | 2038 | 16.7 | 11.83 | 2022.37 | 139.49 | 27.67
Grid | 2136 | 14.63 | 9.47 | 2116.72 | 165.48 | 32.59
Grid Type | 2232 | 14.05 | 12.19 | 2209.73 | 188.83 | 37.05
SPCS-Colorado North-NAD83 | 2327 | 14.09 | 9.95 | 2301.88 | 211.49 | 41.48
| 2423 | 15.46 | 15.61 | 2394.71 | 235.33 | 46.95
| 2518 | 16.87 | 12.8 | 2485.95 | 260.97 | 53.41
| 2614 | 17.05 | 10.55 | 2577.78 | 288.38 | 59.07
| 2709 | 17.33 | 9.58 | 2668.54 | 316.03 | 63.98
| 2900 | 16.93 | 7.76 | 2851.07 | 371.63 | 72.46
| 2996 | 16.7 | 7.82 | 2942.96 | 399.15 | 76.23
| 3091 | 13.98 | 8.17 | 3034.57 | 424.04 | 79.72
| 3186 | 13.43 | 8.23 | 3126.86 | 446.31 | 82.93
| 3282 | 12.88 | 17.09 | 3220.35 | 467.58 | 87.67
| 3377 | 13.78 | 21.24 | 3312.79 | 488.24 | 94.88
| 3473 | 15.52 | 20.9 | 3405.67 | 510.9 | 103.6
| 3568 | 16.14 | 20.04 | 3497.07 | 535.18 | 112.66
| 3664 | 15.93 | 16.43 | 3589.33 | 560.35 | 120.96
| 3759 | 16.48 | 15.92 | 3680.56 | 585.81 | 128.34
| 3855 | 15.52 | 13.74 | 3772.84 | 611.39 | 135.13
| 3950 | 13.69 | 6.86 | 3864.77 | 634.9 | 139.49
| 4046 | 13.42 | 5.34 | 3958.1 | 657.27 | 141.89
| 4141 | 12.49 | 2.69 | 4050.68 | 678.51 | 143.39
| 4237 | 13.48 | 0.83 | 4144.23 | 700.06 | 144.04
| 4332 | 13.16 | 1.57 | 4236.67 | 721.95 | 144.5
| 4428 | 14.64 | 5.61 | 4329.86 | 744.95 | 145.99
| 4523 | 13.36 | 6.44 | 4422.03 | 767.8 | 148.39
| 4619 | 12.62 | 5.12 | 4515.58 | 789.27 | 150.57
| 4714 | 11.89 | 5.26 | 4608.41 | 809.35 | 152.39
| 4810 | 10.8 | 5.81 | 4702.53 | 828.15 | 154.21
| 4905 | 10.49 | 6.5 | 4795.9 | 845.59 | 156.09
| 5001 | 9.18 | 8.57 | 4890.49 | 861.85 | 158.22
| 5096 | 6 | 7.11 | 4984.64 | 874.27 | 159.97
| 5191 | 3.57 | 11.91 | 5079.3 | 882.1 | 161.19
| 5287 | 1.38 | 13.66 | 5175.21 | 886.14 | 162.08
| 5382 | 0.56 | 355.26 | 5270.2 | 887.72 | 162.31
| 5478 | 0.77 | 43.15 | 5366.19 | 888.66 | 162.72
| 5573 | 0.79 | 62.56 | 5461.18 | 889.42 | 163.73
| 5669 | 0.61 | 79.92 | 5557.17 | 889.82 | 164.82
| 5764 | 1.51 | 80.5 | 5652.16 | 890.11 | 166.56
| 5859 | 1.64 | 81.67 | 5747.12 | 890.52 | 169.14
| 5955 | 2.82 | 288.21 | 5843.09 | 891.45 | 168.25
| 6003 | 7.58 | 278.99 | 5890.88 | 892.32 | 164
| 6050 | 11.76 | 280.06 | 5937.2 | 893.64 | 156.22
| 6098 | 15.22 | 282.08 | 5983.87 | 895.81 | 145.24
| 6146 | 19.41 | 278.42 | 6029.68 | 898.3 | 131.18
| 6194 | 22.25 | 269.06 | 6074.56 | 899.32 | 114.2
| 6241 | 25.95 | 265.22 | 6117.45 | 898.32 | 95.04
| 6289 | 29.12 | 267.15 | 6160.01 | 896.86 | 72.91
| 6337 | 32.32 | 269.24 | 6201.27 | 896.11 | 48.4
| 6385 | 36.7 | 271.15 | 6240.82 | 896.23 | 21.22
| 6432 | 40.76 | 272.84 | 6277.48 | 897.27 | -8.16
| 6480 | 45.03 | 270.52 | 6312.63 | 898.2 | -40.8
| 6528 | 48.53 | 267.98 | 6345.5 | 897.72 | -75.77
| 6576 | 51.05 | 265.9 | 6376.49 | 895.75 | -112.37
| 6623 | 53.26 | 264.01 | 6405.33 | 892.48 | -149.33
| 6671 | 57.7 | 264.7 | 6432.52 | 888.6 | -188.68
| 6719 | 60.83 | 265.58 | 6457.05 | 885.11 | -229.78
| 6767 | 64.53 | 266.81 | 6479.08 | 882.29 | -272.33
| 6814 | 68.29 | 267.25 | 6497.88 | 880.06 | -315.33
| 6862 | 71.76 | 266.52 | 6514.28 | 877.6 | -360.37
| 6910 | 74.65 | 267.27 | 6528.15 | 875.12 | -406.25
| 6958 | 77.73 | 268.32 | 6539.6 | 873.33 | -452.82
| 7005 | 81.21 | 269.14 | 6548.19 | 872.3 | -499.01
| 7114 | 86.58 | 270.16 | 6559.78 | 871.65 | -607.35
| 7210 | 89.04 | 268.05 | 6563.45 | 870.15 | -703.26
| 7305 | 90.8 | 267.62 | 6563.58 | 866.56 | -798.19
| 7401 | 89.35 | 267.54 | 6563.45 | 862.5 | -894.1
| 7496 | 91.2 | 267.4 | 6563 | 858.31 | -989
| 7592 | 91.23 | 267.84 | 6560.96 | 854.33 | -1084.89
| 7687 | 90.15 | 267.92 | 6559.82 | 850.81 | -1179.82
| 7783 | 90.77 | 267.62 | 6559.05 | 847.08 | -1275.74
| 7878 | 89.97 | 266.21 | 6558.43 | 841.96 | -1370.6
| 7973 | 89.63 | 265.95 | 6558.77 | 835.47 | -1465.38
| 8069 | 88.64 | 264.73 | 6560.21 | 827.67 | -1561.05
| 8164 | 88.34 | 262.97 | 6562.72 | 817.5 | -1655.46
| 8260 | 89.11 | 265.47 | 6564.85 | 807.83 | -1750.94
| 8355 | 90.22 | 266.54 | 6565.41 | 801.22 | -1845.71
| 8451 | 90.8 | 267.68 | 6564.56 | 796.38 | -1941.58
| 8546 | 91.76 | 267.57 | 6562.43 | 792.44 | -2036.47
| 8641 | 89.81 | 269.08 | 6561.13 | 789.66 | -2131.42
| 8737 | 89.72 | 268.87 | 6561.53 | 787.95 | -2227.4
| 8832 | 91.57 | 270.17 | 6560.46 | 787.15 | -2322.39
| 8928 | 90.19 | 269.35 | 6558.98 | 786.75 | -2418.37
| 9023 | 90.99 | 269.64 | 6558 | 785.91 | -2513.36
| 9118 | 90.25 | 270.02 | 6556.98 | 785.63 | -2608.35
| 9214 | 90.77 | 272 | 6556.12 | 787.32 | -2704.33
| 9309 | 90.25 | 271.21 | 6555.28 | 789.98 | -2799.29
| 9405 | 89.41 | 269.9 | 6555.56 | 790.91 | -2895.28
| 9500 | 90.43 | 269.03 | 6555.69 | 790.02 | -2990.27
| 9596 | 89.04 | 266.68 | 6556.14 | 786.43 | -3086.2
| 9691 | 89.69 | 266.81 | 6557.19 | 781.04 | -3181.04
| 9787 | 89.78 | 266.41 | 6557.63 | 775.36 | -3276.87
| 9882 | 89.78 | 266.01 | 6558 | 769.08 | -3371.66
| 9977 | 90.28 | 265.79 | 6557.95 | 762.29 | -3466.42
| 10073 | 90.25 | 266.7 | 6557.51 | 756 | -3562.21
| 10168 | 88.09 | 267.93 | 6558.88 | 751.55 | -3657.09
| 10264 | 88.55 | 268.38 | 6561.7 | 748.46 | -3752.99
| 10359 | 88.89 | 268.49 | 6563.82 | 745.87 | -3847.94
| 10455 | 89.78 | 268.11 | 6564.93 | 743.02 | -3943.89
| 10550 | 90.43 | 267.94 | 6564.76 | 739.75 | -4038.83
| 10645 | 91.97 | 267.68 | 6562.77 | 736.12 | -4133.74
| 10741 | 90.62 | 267.79 | 6560.6 | 732.33 | -4229.63
| 10837 | 90.59 | 267.1 | 6559.59 | 728.05 | -4325.53
| 10932 | 90.12 | 267.57 | 6559 | 723.63 | -4420.43
| 11000 | 91.23 | 267.24 | 6558.2 | 720.55 | -4488.35
| 11055 | 91.23 | 267.24 | 6557.01 | 717.9 | -4543.28

## Lookup (hidden)
North Reference | RetunValue | Grid Type | ReturnValue | Deviation Indicator | ReturnValue
| 3 |  | 5 |  | 4
True |  | SPCS-Colorado Central-NAD27 |  | Directional
Grid |  | SPCS-Colorado Central-NAD83 |  | High Angle
|  | SPCS-Colorado North-NAD27 |  | Horizontal
SPCS-Colorado North-NAD83
SPCS-Colorado South-NAD27
SPCS-Colorado South-NAD83
UTM-Zone 12 NAD27
UTM-Zone 12 NAD83
UTM-Zone 13 NAD27
UTM-Zone 13 NAD83