## Data
Header Information | measured depth (ft) | inclination (°) | azimuth (°) | true vertical depth (ft) | northing +N/-S (ft) | easting +E/-W (ft)
Operator Name | 0 | 0 | 0 | 0 | 0 | 0
WPX Energy Rocky Mountain, LLC | 114 | 0.62 | 192.13 | 114 | -0.6 | -0.1
Operator Number | 174 | 2.99 | 176.66 | 174 | -2.5 | -0.1
96850 | 265 | 5.19 | 180.79 | 264.7 | -9 | 0
Well Name and Number | 356 | 7.04 | 178.42 | 355.2 | -18.7 | 0.1
Holl RWF 314-31 | 447 | 10.47 | 176.31 | 445.1 | -32.5 | 0.8
API Number (if available) | 538 | 12.58 | 175.08 | 534.3 | -50.6 | 2.1
05-045-19559-00 | 628 | 15.31 | 176.4 | 621.6 | -72.2 | 3.7
Location: QQ SEC TWP RGE | 699 | 17.05 | 177.45 | 689.8 | -92 | 4.8
NWSW Section 31-T6S-R94W | 790 | 20.24 | 179.98 | 776 | -121.1 | 5.4
Citing Type: Planned or Actual | 881 | 23.24 | 179.03 | 860.6 | -154.8 | 5.7
Actual | 973 | 24.99 | 177.79 | 944.5 | -192.3 | 6.7
Deviation Indicator | 1066 | 24.44 | 177.12 | 1029 | -231.2 | 8.5
Directional | 1160 | 22.72 | 178.99 | 1115.1 | -268.8 | 9.8
North Reference | 1255 | 23.73 | 178.2 | 1202.5 | -306.2 | 10.7
True | 1351 | 22.39 | 178.32 | 1290.8 | -343.8 | 11.8
Grid Type | 1431 | 23.09 | 177.17 | 1364.6 | -374.7 | 13.1
#VALUE! | 1544 | 24.23 | 176.39 | 1468.1 | -420 | 15.6
| 1639 | 24.77 | 175.04 | 1554.5 | -459.3 | 18.6
| 1735 | 25.47 | 173.35 | 1641.4 | -499.8 | 22.7
| 1830 | 23.08 | 178.36 | 1728 | -538.7 | 25.6
| 1924 | 22.49 | 179.53 | 1814.7 | -575.1 | 26.3
| 2020 | 22.08 | 180.79 | 1903.5 | -611.5 | 26.2
| 2115 | 21.79 | 180.83 | 1991.6 | -647 | 25.7
| 2210 | 21.67 | 181.09 | 2079.9 | -682.2 | 25.1
| 2306 | 21.23 | 181.65 | 2169.2 | -717.3 | 24.2
| 2401 | 22.42 | 179.57 | 2257.4 | -752.6 | 23.9
| 2495 | 22.15 | 178.92 | 2344.4 | -788.2 | 24.3
| 2591 | 22.57 | 178.84 | 2433.2 | -824.7 | 25.1
| 2686 | 22.91 | 178.21 | 2520.8 | -861.4 | 26
| 2781 | 22.92 | 177.92 | 2608.3 | -898.4 | 27.3
| 2876 | 22.66 | 177.06 | 2695.9 | -935.2 | 28.9
| 2972 | 23.97 | 178.07 | 2784.1 | -973.1 | 30.5
| 3067 | 23.82 | 178.19 | 2870.9 | -1011.6 | 31.7
| 3162 | 23.31 | 178.29 | 2958 | -1049.5 | 32.9
| 3257 | 22.74 | 177.82 | 3045.4 | -1086.7 | 34.1
| 3352 | 22.13 | 178.27 | 3133.2 | -1122.9 | 35.4
| 3445 | 21.66 | 177.99 | 3219.5 | -1157.6 | 36.5
| 3540 | 23.18 | 178.87 | 3307.3 | -1193.8 | 37.5
| 3636 | 24.54 | 178.51 | 3395.1 | -1232.6 | 38.4
| 3731 | 24.71 | 177.81 | 3481.5 | -1272.2 | 39.7
| 3826 | 25.39 | 177.93 | 3567.6 | -1312.4 | 41.2
| 3922 | 24.34 | 177.22 | 3654.7 | -1352.7 | 42.9
| 4017 | 22.83 | 176.73 | 3741.7 | -1390.7 | 44.9
| 4113 | 23 | 177.06 | 3830.2 | -1428 | 46.9
| 4208 | 23.61 | 176.85 | 3917.4 | -1465.5 | 48.9
| 4303 | 21.34 | 175.1 | 4005.2 | -1501.7 | 51.4
| 4398 | 18.63 | 172.4 | 4094.5 | -1534 | 54.9
| 4494 | 15.36 | 174.23 | 4186.3 | -1561.9 | 58.2
| 4589 | 14.6 | 179.5 | 4278 | -1586.4 | 59.6
| 4684 | 13.94 | 178.54 | 4370.1 | -1609.8 | 60
| 4779 | 11.7 | 183.28 | 4462.7 | -1630.8 | 59.7
| 4875 | 10.61 | 186.28 | 4556.9 | -1649.3 | 58.2
| 4970 | 9.78 | 185.97 | 4650.4 | -1666 | 56.4
| 5065 | 7.98 | 182.7 | 4744.3 | -1680.7 | 55.2
| 5160 | 6.44 | 170.38 | 4838.5 | -1692.5 | 55.8
| 5256 | 4.76 | 171.35 | 4934.1 | -1701.7 | 57.3
| 5351 | 3.53 | 178.17 | 5028.8 | -1708.6 | 58
| 5446 | 2.21 | 176.92 | 5123.7 | -1713.3 | 58.2
| 5541 | 0.86 | 106.86 | 5218.7 | -1715.4 | 59
| 5636 | 1.05 | 105.44 | 5313.6 | -1715.8 | 60.5
| 5732 | 0.75 | 160.52 | 5409.6 | -1716.6 | 61.6
| 5827 | 0.98 | 190.4 | 5504.6 | -1718 | 61.6
| 5920 | 0.96 | 195.65 | 5597.6 | -1719.5 | 61.3
| 6015 | 0.81 | 194.9 | 5692.6 | -1721 | 60.9
| 6111 | 0.92 | 190.7 | 5788.6 | -1722.4 | 60.6
| 6206 | 1.2 | 205.41 | 5883.6 | -1724 | 60
| 6301 | 1.43 | 210.14 | 5978.5 | -1725.9 | 59
| 6396 | 1.14 | 210.68 | 6073.5 | -1727.8 | 57.9
| 6491 | 1.2 | 187.97 | 6168.5 | -1729.6 | 57.3
| 6587 | 1.5 | 190.45 | 6264.5 | -1731.8 | 56.9
| 6682 | 1.87 | 197.36 | 6359.4 | -1734.5 | 56.2
| 6778 | 0.78 | 135.01 | 6455.4 | -1736.5 | 56.2
| 6874 | 0.59 | 86.21 | 6551.4 | -1736.9 | 57.2
| 6969 | 0.84 | 72.46 | 6646.4 | -1736.7 | 58.3
| 7064 | 0.53 | 96.72 | 6741.4 | -1736.5 | 59.4
| 7159 | 0.48 | 125.78 | 6836.4 | -1736.8 | 60.2
| 7255 | 0.59 | 127.33 | 6932.4 | -1737.3 | 60.9
| 7350 | 0.72 | 156.93 | 7027.4 | -1738.2 | 61.5
| 7445 | 0.99 | 138.63 | 7122.4 | -1739.3 | 62.3
| 7540 | 0.81 | 102.43 | 7217.4 | -1740.1 | 63.5
| 7636 | 0.47 | 105.84 | 7313.4 | -1740.3 | 64.5
| 7731 | 0.4 | 120 | 7408.4 | -1740.6 | 65.2
| 7827 | 1.5 | 234.3 | 7504.3 | -1741.5 | 64.5
| 7923 | 2.29 | 230.93 | 7600.3 | -1743.5 | 62
| 8018 | 2.47 | 232.76 | 7695.2 | -1745.9 | 58.8
| 8063 | 2.67 | 233.12 | 7740.2 | -1747.1 | 57.2
| 8118 | 2.67 | 233.12 | 7795.1 | -1748.6 | 55.2

## Lookup (hidden)
North Reference | RetunValue | Grid Type | ReturnValue | Deviation Indicator | ReturnValue
| 2 |  | 0 |  | 2
True |  | SPCS-Colorado Central-NAD27 |  | Directional
Grid |  | SPCS-Colorado Central-NAD83 |  | High Angle
|  | SPCS-Colorado North-NAD27 |  | Horizontal
SPCS-Colorado North-NAD83
SPCS-Colorado South-NAD27
SPCS-Colorado South-NAD83
UTM-Zone 12 NAD27
UTM-Zone 12 NAD83
UTM-Zone 13 NAD27
UTM-Zone 13 NAD83