## Data
Header Information | measured depth (ft) | inclination (°) | azimuth (°) | true vertical depth (ft) | northing +N/-S (ft) | easting +E/-W (ft)
Operator Name | 0 | 0 | 0 | 0 | 0 | 0
WPX Energy Rocky Mountain, LLC | 74 | 0.62 | 279.32 | 74 | 0.1 | -0.4
Operator Number | 165 | 3.17 | 239.94 | 164.9 | -1.1 | -3.1
96850 | 256 | 6.16 | 235.55 | 255.6 | -5.1 | -9.3
Well Name and Number | 348 | 9.24 | 231.5 | 346.8 | -12.5 | -19.1
Clough RWF 313-14 | 440 | 12.58 | 226.41 | 437.1 | -24 | -32.2
API Number (if available) | 531 | 15.22 | 224.38 | 525.4 | -39.4 | -47.7
05-045-20146-00 | 622 | 17.6 | 220.69 | 612.7 | -58.4 | -65
Location: QQ SEC TWP RGE | 699 | 19.36 | 216.53 | 685.8 | -77.5 | -80.2
Lot 6 Section 14-T6S-R94W | 789 | 21.32 | 216.66 | 770.2 | -102.6 | -98.9
Citing Type: Planned or Actual | 880 | 22.16 | 214.13 | 854.7 | -130.1 | -118.4
Actual | 972 | 22.51 | 213.78 | 939.8 | -159.1 | -137.9
Deviation Indicator | 1068 | 23.29 | 210.85 | 1028.2 | -190.6 | -157.8
Directional | 1163 | 22.95 | 214.74 | 1115.6 | -222 | -178
North Reference | 1257 | 22.77 | 214.66 | 1202.2 | -252 | -198.8
True | 1352 | 22.42 | 215.62 | 1289.9 | -281.8 | -219.8
Grid Type | 1447 | 22.88 | 215.34 | 1377.6 | -311.6 | -241.1
#VALUE! | 1541 | 23.64 | 213.93 | 1463.9 | -342.2 | -262.1
| 1637 | 22.93 | 215.39 | 1552.1 | -373.4 | -283.7
| 1732 | 23.76 | 215.47 | 1639.4 | -404.1 | -305.5
| 1827 | 25.15 | 215.49 | 1725.8 | -436.1 | -328.4
| 1920 | 24.01 | 216.77 | 1810.4 | -467.3 | -351.2
| 2015 | 22.6 | 217.82 | 1897.6 | -497.3 | -373.9
| 2110 | 22.6 | 215.8 | 1985.4 | -526.5 | -395.8
| 2206 | 23.57 | 214.66 | 2073.7 | -557.2 | -417.5
| 2228 | 23.69 | 214.18 | 2093.8 | -564.5 | -422.5
| 2329 | 24.64 | 216.26 | 2186 | -598.3 | -446.4
| 2392 | 24.53 | 215.62 | 2243.3 | -619.5 | -461.7
| 2488 | 23.97 | 215.2 | 2330.8 | -651.6 | -484.6
| 2582 | 23.21 | 215.04 | 2416.9 | -682.4 | -506.2
| 2677 | 22.41 | 214.97 | 2504.5 | -712.6 | -527.4
| 2771 | 22.51 | 212.81 | 2591.4 | -742.4 | -547.4
| 2866 | 22.56 | 213.43 | 2679.1 | -772.9 | -567.3
| 2961 | 23.7 | 212.97 | 2766.5 | -804.1 | -587.7
| 3057 | 23.45 | 212.38 | 2854.5 | -836.4 | -608.4
| 3151 | 23.92 | 213.95 | 2940.6 | -868 | -629.1
| 3247 | 23.18 | 213.37 | 3028.6 | -899.9 | -650.3
| 3342 | 24.08 | 213.81 | 3115.6 | -931.6 | -671.4
| 3437 | 24.22 | 214.55 | 3202.3 | -963.8 | -693.3
| 3531 | 23.38 | 214.37 | 3288.3 | -995.1 | -714.7
| 3625 | 22.6 | 213.77 | 3374.8 | -1025.5 | -735.3
| 3719 | 23.91 | 214.62 | 3461.2 | -1056.2 | -756.1
| 3813 | 24.27 | 215.1 | 3547 | -1087.7 | -778.1
| 3908 | 23.94 | 214.73 | 3633.7 | -1119.5 | -800.3
| 4003 | 23.57 | 214.66 | 3720.7 | -1150.9 | -822.1
| 4098 | 23.13 | 214.75 | 3807.9 | -1181.9 | -843.5
| 4192 | 22.75 | 214.8 | 3894.4 | -1212 | -864.4
| 4287 | 22.25 | 214.13 | 3982.2 | -1242 | -885
| 4382 | 22.21 | 214.75 | 4070.2 | -1271.6 | -905.3
| 4476 | 22.24 | 214.89 | 4157.2 | -1300.8 | -925.6
| 4571 | 20.84 | 215.53 | 4245.5 | -1329.3 | -945.7
| 4666 | 20.78 | 214.17 | 4334.3 | -1357 | -965
| 4760 | 18.83 | 215.37 | 4422.8 | -1383.2 | -983.1
| 4855 | 17.48 | 213.27 | 4513 | -1407.6 | -999.8
| 4949 | 16.98 | 212.36 | 4602.8 | -1431 | -1014.9
| 5043 | 16.24 | 214.48 | 4692.9 | -1453.4 | -1029.7
| 5138 | 14.42 | 215.01 | 4784.5 | -1474.1 | -1044
| 5232 | 14.07 | 215.07 | 4875.6 | -1493 | -1057.3
| 5326 | 12.73 | 217.38 | 4967.1 | -1510.6 | -1070.2
| 5420 | 12.55 | 216.92 | 5058.8 | -1527 | -1082.6
| 5515 | 11.34 | 216.39 | 5151.7 | -1542.7 | -1094.3
| 5609 | 9.71 | 216.83 | 5244.1 | -1556.5 | -1104.6
| 5702 | 8.65 | 216.32 | 5336 | -1568.4 | -1113.4
| 5796 | 8.03 | 217.74 | 5429 | -1579.3 | -1121.6
| 5889 | 7.25 | 214.57 | 5521.1 | -1589.3 | -1128.9
| 5984 | 5.42 | 217.29 | 5615.5 | -1597.8 | -1135
| 6078 | 3.17 | 208.33 | 5709.3 | -1603.6 | -1139
| 6173 | 1.28 | 204.98 | 5804.2 | -1606.9 | -1140.7
| 6266 | 1.34 | 195.77 | 5897.2 | -1608.9 | -1141.4
| 6361 | 0.79 | 290.51 | 5992.2 | -1609.7 | -1142.3
| 6456 | 0.26 | 43.44 | 6087.2 | -1609.3 | -1142.8
| 6550 | 0.9 | 119.73 | 6181.2 | -1609.5 | -1142
| 6643 | 0.94 | 264.34 | 6274.2 | -1610 | -1142.1
| 6738 | 1.06 | 289.54 | 6369.1 | -1609.8 | -1143.7
| 6832 | 0.44 | 292.87 | 6463.1 | -1609.3 | -1144.9
| 6926 | 0.23 | 185.28 | 6557.1 | -1609.4 | -1145.2
| 7021 | 0.5 | 231.56 | 6652.1 | -1609.8 | -1145.6
| 7116 | 0.26 | 184.16 | 6747.1 | -1610.3 | -1145.9
| 7212 | 0.21 | 50.09 | 6843.1 | -1610.4 | -1145.8
| 7305 | 0.27 | 269.89 | 6936.1 | -1610.3 | -1145.9
| 7399 | 0.45 | 234.65 | 7030.1 | -1610.5 | -1146.4
| 7493 | 0.29 | 244.9 | 7124.1 | -1610.8 | -1146.9
| 7587 | 0.09 | 302.55 | 7218.1 | -1610.9 | -1147.2
| 7681 | 0.4 | 25.3 | 7312.1 | -1610.6 | -1147.1
| 7777 | 0.35 | 23.58 | 7408.1 | -1610 | -1146.8
| 7869 | 0.08 | 330.14 | 7500.1 | -1609.7 | -1146.8
| 7963 | 0.44 | 177.02 | 7594.1 | -1610 | -1146.8
| 8057 | 0.54 | 178.36 | 7688.1 | -1610.8 | -1146.8
| 8152 | 0.88 | 196.99 | 7783.1 | -1611.9 | -1147
| 8246 | 1.93 | 203.14 | 7877.1 | -1614.1 | -1147.8
| 8340 | 2.56 | 199.28 | 7971 | -1617.5 | -1149.1
| 8435 | 3.34 | 195.67 | 8065.9 | -1622.2 | -1150.5
| 8518 | 3.77 | 206.99 | 8148.7 | -1626.9 | -1152.4
| 8578 | 4.08 | 215.17 | 8208.6 | -1630.4 | -1154.6

## Lookup (hidden)
North Reference | RetunValue | Grid Type | ReturnValue | Deviation Indicator | ReturnValue
| 2 |  | 0 |  | 2
True |  | SPCS-Colorado Central-NAD27 |  | Directional
Grid |  | SPCS-Colorado Central-NAD83 |  | High Angle
|  | SPCS-Colorado North-NAD27 |  | Horizontal
SPCS-Colorado North-NAD83
SPCS-Colorado South-NAD27
SPCS-Colorado South-NAD83
UTM-Zone 12 NAD27
UTM-Zone 12 NAD83
UTM-Zone 13 NAD27
UTM-Zone 13 NAD83