## Data
Header Information | measured depth (ft) | inclination (°) | azimuth (°) | true vertical depth (ft) | northing +N/-S (ft) | easting +E/-W (ft)
Operator Name | 0 | 0 | 0 | 0 | 0 | 0
WPX Energy Rocky Mountain, LLC | 176 | 2.2 | 36.12 | 176 | 2.7 | 2
Operator Number | 267 | 5.63 | 39.81 | 266.7 | 7.6 | 5.9
96850 | 358 | 9.24 | 36.65 | 357 | 16.9 | 13.1
Well Name and Number | 449 | 12.4 | 32.17 | 446.3 | 31 | 22.7
RWF 43-31 | 539 | 15.22 | 32.96 | 533.7 | 49.1 | 34.2
API Number (if available) | 611 | 16.73 | 32.83 | 602.9 | 65.7 | 45
05-045-19786-00 | 702 | 19.16 | 33.96 | 689.5 | 89.1 | 60.4
Location: QQ SEC TWP RGE | 793 | 22.5 | 34.63 | 774.5 | 115.9 | 78.7
SESW Sec. 31-T6S-R94W | 883 | 25.7 | 35.05 | 856.7 | 146 | 99.7
Citing Type: Planned or Actual | 972 | 29.53 | 34.74 | 935.5 | 179.8 | 123.3
Actual | 1068 | 31.69 | 34.39 | 1018.1 | 220.1 | 151
Deviation Indicator | 1163 | 33.3 | 33.5 | 1098.3 | 262.4 | 179.5
Directional | 1258 | 31.93 | 34.64 | 1178.3 | 304.9 | 208.2
North Reference | 1354 | 30.34 | 35.52 | 1260.5 | 345.5 | 236.7
True | 1449 | 31.45 | 35.01 | 1342 | 385.3 | 264.8
Grid Type | 1544 | 33.19 | 34.74 | 1422.3 | 427 | 293.9
#VALUE! | 1640 | 32.05 | 36.37 | 1503.1 | 469.1 | 324
| 1735 | 30.71 | 36.36 | 1584.2 | 508.9 | 353.3
| 1831 | 31.91 | 36.06 | 1666.2 | 549.2 | 382.8
| 1926 | 31.08 | 35.24 | 1747.2 | 589.5 | 411.7
| 2021 | 32.22 | 34.82 | 1828.1 | 630.3 | 440.3
| 2117 | 33.24 | 35.53 | 1908.9 | 672.7 | 470.2
| 2212 | 32.25 | 34.08 | 1988.8 | 714.9 | 499.5
| 2307 | 31.9 | 32.45 | 2069.3 | 757.1 | 527.2
| 2402 | 31.7 | 32.12 | 2150 | 799.4 | 554
| 2496 | 31.05 | 32.75 | 2230.3 | 840.7 | 580.2
| 2591 | 30.42 | 33.45 | 2311.9 | 881.4 | 606.7
| 2686 | 30.91 | 34.67 | 2393.6 | 921.5 | 633.9
| 2777 | 32.45 | 34.59 | 2471.1 | 960.9 | 661
| 2873 | 32.49 | 34.55 | 2552.1 | 1003.3 | 690.3
| 2968 | 32.88 | 34.81 | 2632 | 1045.5 | 719.4
| 3063 | 33.65 | 34.1 | 2711.5 | 1088.4 | 748.9
| 3159 | 32.7 | 35.51 | 2791.8 | 1131.6 | 778.9
| 3252 | 32.03 | 35.62 | 2870.4 | 1172.1 | 807.9
| 3347 | 31.27 | 35.35 | 2951.2 | 1212.7 | 836.8
| 3442 | 31.49 | 34.71 | 3032.3 | 1253.2 | 865.2
| 3537 | 31.83 | 33.93 | 3113.2 | 1294.4 | 893.3
| 3632 | 32.44 | 33.51 | 3193.7 | 1336.4 | 921.3
| 3728 | 33.5 | 32.56 | 3274.2 | 1380.2 | 949.8
| 3823 | 31.61 | 34.26 | 3354.3 | 1422.9 | 977.9
| 3918 | 31.45 | 34.11 | 3435.2 | 1464 | 1005.9
| 3963 | 1.99 | 37.88 | 3477.9 | 1474.5 | 1013.1
| 4014 | 30.92 | 33.94 | 3517.4 | 1505.2 | 1033.7
| 4109 | 29.78 | 33.19 | 3599.3 | 1545.2 | 1060.2
| 4204 | 29.88 | 35.02 | 3681.8 | 1584.3 | 1086.7
| 4299 | 29.96 | 36.27 | 3764.1 | 1622.8 | 1114.3
| 4395 | 29.46 | 36.72 | 3847.5 | 1661 | 1142.6
| 4489 | 27.28 | 36.05 | 3930.2 | 1697 | 1169.1
| 4584 | 27.37 | 35.58 | 4014.6 | 1732.3 | 1194.6
| 4680 | 26.36 | 34.49 | 4100.2 | 1767.9 | 1219.6
| 4775 | 24.53 | 33.42 | 4186 | 1801.7 | 1242.4
| 4869 | 22.26 | 34.79 | 4272.3 | 1832.6 | 1263.3
| 4965 | 21.92 | 34.65 | 4361.2 | 1862.3 | 1283.8
| 5060 | 20.22 | 37.1 | 4449.9 | 1890 | 1303.8
| 5155 | 18.97 | 37.34 | 4539.4 | 1915.3 | 1323.1
| 5250 | 18.17 | 38.12 | 4629.4 | 1939.3 | 1341.6
| 5345 | 17.1 | 36.18 | 4720 | 1962.2 | 1359
| 5439 | 15.11 | 33.9 | 4810.3 | 1983.5 | 1374
| 5534 | 13.69 | 34.23 | 4902.3 | 2003.1 | 1387.2
| 5628 | 11.84 | 34.09 | 4994 | 2020.3 | 1398.9
| 5724 | 10.61 | 35.13 | 5088.1 | 2035.7 | 1409.5
| 5820 | 10.57 | 37.23 | 5182.5 | 2049.9 | 1419.9
| 5915 | 9.44 | 38.73 | 5276 | 2062.9 | 1430
| 6010 | 7.96 | 38.84 | 5369.9 | 2074.1 | 1439
| 6106 | 7.64 | 35.76 | 5465.1 | 2084.5 | 1446.9
| 6201 | 6.59 | 30.11 | 5559.3 | 2094.3 | 1453.4
| 6297 | 3.75 | 21.3 | 5654.9 | 2102 | 1457.3
| 6392 | 2.3 | 17.18 | 5749.8 | 2106.7 | 1459
| 6487 | 2.08 | 8.67 | 5844.7 | 2110.3 | 1459.8
| 6581 | 1.87 | 13.65 | 5938.7 | 2113.4 | 1460.4
| 6677 | 2.08 | 24.05 | 6034.6 | 2116.6 | 1461.5
| 6772 | 1.89 | 39.22 | 6129.5 | 2119.3 | 1463.2
| 6867 | 2.11 | 43.3 | 6224.5 | 2121.8 | 1465.4
| 6963 | 1.99 | 37.88 | 6320.4 | 2124.4 | 1467.6
| 7058 | 1.55 | 38.03 | 6415.4 | 2126.7 | 1469.4
| 7153 | 0.94 | 46.96 | 6510.4 | 2128.3 | 1470.8
| 7249 | 0.47 | 81.38 | 6606.4 | 2128.9 | 1471.7
| 7344 | 0.97 | 159.08 | 6701.3 | 2128.2 | 1472.4
| 7439 | 1.19 | 185.84 | 6796.3 | 2126.5 | 1472.6
| 7534 | 1.03 | 187.75 | 6891.3 | 2124.6 | 1472.4
| 7630 | 0.3 | 180.47 | 6987.3 | 2123.5 | 1472.3
| 7725 | 0.44 | 172.24 | 7082.3 | 2122.9 | 1472.3
| 7820 | 0.32 | 216.32 | 7177.3 | 2122.3 | 1472.2
| 7916 | 0.49 | 212.95 | 7273.3 | 2121.8 | 1471.8
| 8011 | 0.43 | 224 | 7368.3 | 2121.2 | 1471.3
| 8107 | 0.97 | 245.01 | 7464.3 | 2120.6 | 1470.4
| 8202 | 1.09 | 237.86 | 7559.3 | 2119.8 | 1468.9
| 8298 | 1.65 | 228.94 | 7655.3 | 2118.4 | 1467
| 8393 | 2.03 | 220.81 | 7750.2 | 2116.2 | 1464.9
| 8488 | 2.26 | 230.45 | 7845.1 | 2113.7 | 1462.4
| 8584 | 1.75 | 237.48 | 7941.1 | 2111.7 | 1459.7
| 8679 | 1.75 | 233.91 | 8036 | 2110.1 | 1457.3
| 8725 | 1.77 | 241.11 | 8082 | 2109.3 | 1456.1
| 8782 | 1.77 | 241.11 | 8139 | 2108.5 | 1454.5

## Lookup (hidden)
North Reference | RetunValue | Grid Type | ReturnValue | Deviation Indicator | ReturnValue
| 2 |  | 0 |  | 2
True |  | SPCS-Colorado Central-NAD27 |  | Directional
Grid |  | SPCS-Colorado Central-NAD83 |  | High Angle
|  | SPCS-Colorado North-NAD27 |  | Horizontal
SPCS-Colorado North-NAD83
SPCS-Colorado South-NAD27
SPCS-Colorado South-NAD83
UTM-Zone 12 NAD27
UTM-Zone 12 NAD83
UTM-Zone 13 NAD27
UTM-Zone 13 NAD83