## Data
Header Information | measured depth (ft) | inclination (°) | azimuth (°) | true vertical depth (ft) | northing +N/-S (ft) | easting +E/-W (ft)
Operator Name | 0 | 0 | 0 | 0 | 0 | 0
Marathon Oil Company | 100 | 0 | 0 | 100 | 0 | 0
Operator Number | 200 | 0 | 0 | 200 | 0 | 0
53650 | 300 | 2 | 128.42 | 299.98 | -1.08 | 1.37
Well Name and Number | 400 | 4 | 128.42 | 399.84 | -4.34 | 5.47
697-26A-25 | 500 | 6 | 128.42 | 499.45 | -9.75 | 12.3
API Number (if available) | 600 | 8 | 128.42 | 598.7 | -17.32 | 21.84
50451922800 | 618.11 | 8.36 | 128.42 | 616.63 | -18.93 | 23.86
Location: QQ SEC TWP RGE | 700 | 8.36 | 128.42 | 697.65 | -26.33 | 33.19
NWNE 26 6S 97W | 800 | 8.36 | 128.42 | 796.58 | -35.36 | 44.59
Citing Type: Planned or Actual | 900 | 8.36 | 128.42 | 895.52 | -44.4 | 55.98
Planned | 1000 | 8.36 | 128.42 | 994.46 | -53.44 | 67.38
Deviation Indicator | 1100 | 8.36 | 128.42 | 1093.39 | -62.48 | 78.77
Directional | 1200 | 8.36 | 128.42 | 1192.33 | -71.51 | 90.17
North Reference | 1300 | 8.36 | 128.42 | 1291.27 | -80.55 | 101.56
True | 1400 | 8.36 | 128.42 | 1390.2 | -89.59 | 112.95
Grid Type | 1500 | 8.36 | 128.42 | 1489.14 | -98.62 | 124.35
#VALUE! | 1600 | 8.36 | 128.42 | 1588.08 | -107.66 | 135.74
| 1700 | 8.36 | 128.42 | 1687.01 | -116.7 | 147.14
| 1800 | 8.36 | 128.42 | 1785.95 | -125.74 | 158.53
| 1900 | 8.36 | 128.42 | 1884.89 | -134.77 | 169.93
| 2000 | 8.36 | 128.42 | 1983.83 | -143.81 | 181.32
| 2100 | 8.36 | 128.42 | 2082.76 | -152.85 | 192.71
| 2200 | 8.36 | 128.42 | 2181.7 | -161.88 | 204.11
| 2300 | 8.36 | 128.42 | 2280.64 | -170.92 | 215.5
| 2400 | 8.36 | 128.42 | 2379.57 | -179.96 | 226.9
| 2500 | 8.36 | 128.42 | 2478.51 | -189 | 238.29
| 2600 | 8.36 | 128.42 | 2577.45 | -198.03 | 249.69
| 2700 | 8.36 | 128.42 | 2676.38 | -207.07 | 261.08
| 2800 | 8.36 | 128.42 | 2775.32 | -216.11 | 272.48
| 2900 | 8.36 | 128.42 | 2874.26 | -225.15 | 283.87
| 3000 | 8.36 | 128.42 | 2973.19 | -234.18 | 295.26
| 3100 | 8.36 | 128.42 | 3072.13 | -243.22 | 306.66
| 3200 | 8.36 | 128.42 | 3171.07 | -252.26 | 318.05
| 3300 | 8.36 | 128.42 | 3270 | -261.29 | 329.45
| 3400 | 8.36 | 128.42 | 3368.94 | -270.33 | 340.84
| 3500 | 8.36 | 128.42 | 3467.88 | -279.37 | 352.24
| 3600 | 8.36 | 128.42 | 3566.81 | -288.41 | 363.63
| 3700 | 8.36 | 128.42 | 3665.75 | -297.44 | 375.02
| 3800 | 8.36 | 128.42 | 3764.69 | -306.48 | 386.42
| 3900 | 8.36 | 128.42 | 3863.63 | -315.52 | 397.81
| 4000 | 8.36 | 128.42 | 3962.56 | -324.55 | 409.21
| 4100 | 8.36 | 128.42 | 4061.5 | -333.59 | 420.6
| 4200 | 8.36 | 128.42 | 4160.44 | -342.63 | 432
| 4300 | 8.36 | 128.42 | 4259.37 | -351.67 | 443.39
| 4400 | 8.36 | 128.42 | 4358.31 | -360.7 | 454.78
| 4500 | 8.36 | 128.42 | 4457.25 | -369.74 | 466.18
| 4600 | 8.36 | 128.42 | 4556.18 | -378.78 | 477.57
| 4700 | 8.36 | 128.42 | 4655.12 | -387.82 | 488.97
| 4800 | 8.36 | 128.42 | 4754.06 | -396.85 | 500.36
| 4900 | 8.36 | 128.42 | 4852.99 | -405.89 | 511.76
| 5000 | 8.36 | 128.42 | 4951.93 | -414.93 | 523.15
| 5100 | 8.36 | 128.42 | 5050.87 | -423.96 | 534.55
| 5200 | 8.36 | 128.42 | 5149.8 | -433 | 545.94
| 5300 | 8.36 | 128.42 | 5248.74 | -442.04 | 557.33
| 5400 | 8.36 | 128.42 | 5347.68 | -451.08 | 568.73
| 5500 | 8.36 | 128.42 | 5446.61 | -460.11 | 580.12
| 5600 | 8.36 | 128.42 | 5545.55 | -469.15 | 591.52
| 5700 | 8.36 | 128.42 | 5644.49 | -478.19 | 602.91
| 5800 | 8.36 | 128.42 | 5743.43 | -487.22 | 614.31
| 5900 | 8.36 | 128.42 | 5842.36 | -496.26 | 625.7
| 6000 | 8.36 | 128.42 | 5941.3 | -505.3 | 637.09
| 6059.33 | 8.36 | 128.42 | 6000 | -510.66 | 643.86
| 6100 | 8.36 | 128.42 | 6040.24 | -514.34 | 648.49
| 6200 | 8.36 | 128.42 | 6139.17 | -523.37 | 659.88
| 6300 | 8.36 | 128.42 | 6238.11 | -532.41 | 671.28
| 6400 | 8.36 | 128.42 | 6337.05 | -541.45 | 682.67
| 6500 | 8.36 | 128.42 | 6435.98 | -550.49 | 694.07
| 6600 | 8.36 | 128.42 | 6534.92 | -559.52 | 705.46
| 6648.97 | 8.36 | 128.42 | 6583.37 | -563.95 | 711.04
| 6700 | 7.34 | 128.42 | 6633.92 | -568.28 | 716.5
| 6800 | 5.34 | 128.42 | 6733.3 | -575.14 | 725.16
| 6900 | 3.34 | 128.42 | 6833.01 | -579.85 | 731.09
| 7000 | 1.34 | 128.42 | 6932.92 | -582.39 | 734.29
| 7067.08 | 0 | 0 | 7000 | -582.87 | 734.9
| 7100 | 0 | 0 | 7032.92 | -582.87 | 734.9
| 7200 | 0 | 0 | 7132.92 | -582.87 | 734.9
| 7300 | 0 | 0 | 7232.92 | -582.87 | 734.9
| 7400 | 0 | 0 | 7332.92 | -582.87 | 734.9
| 7500 | 0 | 0 | 7432.92 | -582.87 | 734.9
| 7600 | 0 | 0 | 7532.92 | -582.87 | 734.9
| 7700 | 0 | 0 | 7632.92 | -582.87 | 734.9
| 7800 | 0 | 0 | 7732.92 | -582.87 | 734.9
| 7900 | 0 | 0 | 7832.92 | -582.87 | 734.9
| 8000 | 0 | 0 | 7932.92 | -582.87 | 734.9
| 8100 | 0 | 0 | 8032.92 | -582.87 | 734.9
| 8200 | 0 | 0 | 8132.92 | -582.87 | 734.9
| 8300 | 0 | 0 | 8232.92 | -582.87 | 734.9
| 8400 | 0 | 0 | 8332.92 | -582.87 | 734.9
| 8500 | 0 | 0 | 8432.92 | -582.87 | 734.9
| 8600 | 0 | 0 | 8532.92 | -582.87 | 734.9
| 8700 | 0 | 0 | 8632.92 | -582.87 | 734.9
| 8800 | 0 | 0 | 8732.92 | -582.87 | 734.9
| 8900 | 0 | 0 | 8832.92 | -582.87 | 734.9
| 8985.08 | 0 | 0 | 8918 | -582.87 | 734.9
| 9000 | 0 | 0 | 8932.92 | -582.87 | 734.9
| 9100 | 0 | 0 | 9032.92 | -582.87 | 734.9
| 9161.08 | 0 | 0 | 9094 | -582.87 | 734.9

## Lookup (hidden)
North Reference | RetunValue | Grid Type | ReturnValue | Deviation Indicator | ReturnValue
| 2 |  | 0 |  | 2
True |  | SPCS-Colorado Central-NAD27 |  | Directional
Grid |  | SPCS-Colorado Central-NAD83 |  | High Angle
|  | SPCS-Colorado North-NAD27 |  | Horizontal
SPCS-Colorado North-NAD83
SPCS-Colorado South-NAD27
SPCS-Colorado South-NAD83
UTM-Zone 12 NAD27
UTM-Zone 12 NAD83
UTM-Zone 13 NAD27
UTM-Zone 13 NAD83