## Data
Header Information | measured depth (ft) | inclination (°) | azimuth (°) | true vertical depth (ft) | northing +N/-S (ft) | easting +E/-W (ft)
Operator Name | 0 | 0 | 0 | 0 | 0 | 0
WPX Energy Rocky Mountain, LLC | 73 | 1.23 | 113.73 | 73 | -0.3 | 0.7
Operator Number | 166 | 2.55 | 150.47 | 165.9 | -2.5 | 2.7
96850 | 257 | 5.19 | 150.64 | 256.7 | -7.9 | 5.7
Well Name and Number | 348 | 6.86 | 149.77 | 347.2 | -16.2 | 10.4
Federal SR 444-9 | 427 | 9.58 | 147.08 | 425.4 | -25.7 | 16.4
API Number (if available) | 518 | 12.39 | 143.82 | 514.7 | -40 | 26.3
05-045-19998-00 | 609 | 14.38 | 142.19 | 603.3 | -56.8 | 38.9
Location: QQ SEC TWP RGE | 700 | 14.96 | 141.37 | 691.3 | -74.9 | 53.2
NWSE Section 9-T7S-R94W | 790 | 14.6 | 144 | 778.3 | -93.2 | 67.1
Citing Type: Planned or Actual | 881 | 13.96 | 145.75 | 866.5 | -111.5 | 80
Actual | 971 | 14.04 | 147.95 | 953.8 | -129.7 | 91.9
Deviation Indicator | 1064 | 14.37 | 147.52 | 1044 | -149 | 104.1
Directional | 1123 | 14.83 | 146.37 | 1101.1 | -161.5 | 112.2
North Reference | 1252 | 15.56 | 145.23 | 1225.6 | -189.4 | 131.3
True | 1346 | 15.29 | 144.01 | 1316.2 | -209.8 | 145.7
Grid Type | 1441 | 13.89 | 146.02 | 1408.1 | -229.4 | 159.5
#VALUE! | 1535 | 13.9 | 144.18 | 1499.4 | -247.9 | 172.4
| 1630 | 14.2 | 141.75 | 1591.5 | -266.3 | 186.3
| 1725 | 14.67 | 142.18 | 1683.5 | -285 | 200.9
| 1819 | 14.13 | 145.38 | 1774.6 | -303.8 | 214.7
| 1914 | 14.16 | 142.24 | 1866.7 | -322.6 | 228.4
| 2008 | 14.95 | 149.15 | 1957.7 | -342.1 | 241.6
| 2103 | 15.31 | 148.98 | 2049.4 | -363.3 | 254.4
| 2197 | 13.72 | 146.11 | 2140.4 | -383.2 | 267
| 2292 | 13.66 | 144.62 | 2232.7 | -401.7 | 279.8
| 2386 | 13.69 | 143.74 | 2324 | -419.7 | 292.8
| 2481 | 14.07 | 147.61 | 2416.3 | -438.6 | 305.6
| 2575 | 14.16 | 146.02 | 2507.4 | -457.7 | 318.2
| 2670 | 14.25 | 145.55 | 2599.5 | -477 | 331.3
| 2764 | 14.59 | 143.36 | 2690.6 | -496.1 | 344.9
| 2859 | 14.54 | 144.71 | 2782.5 | -515.4 | 358.9
| 2953 | 14.33 | 146.39 | 2873.5 | -534.7 | 372.2
| 3048 | 13.99 | 144.16 | 2965.6 | -553.8 | 385.4
| 3142 | 14.81 | 147.92 | 3056.7 | -573.2 | 398.4
| 3237 | 14.31 | 148.75 | 3148.6 | -593.5 | 411
| 3331 | 14.19 | 147.8 | 3239.8 | -613.2 | 423.1
| 3426 | 14.25 | 148.1 | 3331.8 | -633 | 435.5
| 3520 | 14.27 | 146.39 | 3422.9 | -652.5 | 448
| 3615 | 14.92 | 140.59 | 3514.9 | -671.7 | 462.3
| 3709 | 14.5 | 141.39 | 3605.8 | -690.2 | 477.3
| 3804 | 14.4 | 144.59 | 3697.8 | -709.1 | 491.6
| 3898 | 14.51 | 143.91 | 3788.8 | -728.2 | 505.3
| 3993 | 14.87 | 146.02 | 3880.7 | -747.9 | 519.1
| 4088 | 15.48 | 145.94 | 3972.4 | -768.5 | 533
| 4182 | 15.48 | 145.23 | 4063 | -789.2 | 547.2
| 4277 | 15.14 | 147.27 | 4154.6 | -810.1 | 561.1
| 4371 | 15.04 | 144.43 | 4245.4 | -830.3 | 574.9
| 4466 | 14.36 | 144.39 | 4337.3 | -849.9 | 588.9
| 4560 | 14.47 | 146.17 | 4428.3 | -869.1 | 602.2
| 4655 | 15.12 | 144.13 | 4520.2 | -889 | 616.1
| 4749 | 15.3 | 142.6 | 4610.9 | -908.8 | 630.8
| 4844 | 14.86 | 144.62 | 4702.6 | -928.7 | 645.5
| 4938 | 14.92 | 147.22 | 4793.5 | -948.7 | 659
| 5033 | 14.04 | 148.57 | 4885.4 | -968.8 | 671.6
| 5127 | 14.14 | 147.96 | 4976.6 | -988.3 | 683.7
| 5222 | 13.89 | 147.88 | 5068.8 | -1007.8 | 695.9
| 5316 | 14.14 | 145.67 | 5160 | -1026.8 | 708.4
| 5411 | 13.7 | 146.69 | 5252.2 | -1045.8 | 721.1
| 5505 | 13.59 | 145.17 | 5343.5 | -1064.2 | 733.5
| 5600 | 14.07 | 143.65 | 5435.8 | -1082.6 | 746.7
| 5694 | 13.86 | 143.82 | 5527 | -1100.9 | 760.2
| 5789 | 11.99 | 150.64 | 5619.6 | -1118.7 | 771.7
| 5883 | 10.78 | 150.13 | 5711.8 | -1134.9 | 780.9
| 5978 | 9.4 | 144.07 | 5805.3 | -1148.8 | 789.9
| 6072 | 8.69 | 143.63 | 5898.1 | -1160.8 | 798.6
| 6167 | 7.83 | 149.1 | 5992.1 | -1172.1 | 806.2
| 6261 | 6.23 | 147.95 | 6085.4 | -1181.9 | 812.1
| 6356 | 4.96 | 134.13 | 6180 | -1189.2 | 817.8
| 6451 | 4.13 | 127.7 | 6274.7 | -1194.1 | 823.5
| 6545 | 2.16 | 167.55 | 6368.5 | -1197.9 | 826.5
| 6640 | 0.72 | 186.62 | 6463.5 | -1200.2 | 826.9
| 6734 | 0.7 | 108.05 | 6557.5 | -1201 | 827.3
| 6829 | 0.86 | 90.43 | 6652.5 | -1201.2 | 828.6
| 6923 | 0.71 | 101.26 | 6746.5 | -1201.3 | 829.9
| 7018 | 0.36 | 253.81 | 6841.5 | -1201.5 | 830.2
| 7112 | 0.7 | 301.25 | 6935.5 | -1201.3 | 829.4
| 7207 | 0.68 | 248.33 | 7030.5 | -1201.2 | 828.4
| 7301 | 0.24 | 266.4 | 7124.5 | -1201.4 | 827.7
| 7396 | 0.23 | 254.06 | 7219.5 | -1201.5 | 827.3
| 7490 | 0.28 | 244.68 | 7313.5 | -1201.6 | 826.9
| 7585 | 0.2 | 242.65 | 7408.5 | -1201.8 | 826.5
| 7679 | 0.26 | 280.69 | 7502.5 | -1201.9 | 826.2
| 7774 | 0.18 | 230.05 | 7597.5 | -1201.9 | 825.9
| 7868 | 0.07 | 324.38 | 7691.5 | -1202 | 825.7
| 7963 | 0.29 | 339.86 | 7786.5 | -1201.7 | 825.6
| 8057 | 0.26 | 85.2 | 7880.5 | -1201.4 | 825.7
| 8152 | 0.69 | 77.86 | 7975.5 | -1201.3 | 826.5
| 8246 | 1.14 | 94.26 | 8069.4 | -1201.3 | 828
| 8341 | 0.53 | 340.64 | 8164.4 | -1200.9 | 828.8
| 8435 | 0.58 | 23.78 | 8258.4 | -1200.1 | 828.8
| 8530 | 0.59 | 52.33 | 8353.4 | -1199.3 | 829.4
| 8624 | 0.51 | 79.52 | 8447.4 | -1199 | 830.2
| 8719 | 0.62 | 111.66 | 8542.4 | -1199.1 | 831.1
| 8814 | 1.67 | 88.26 | 8637.4 | -1199.2 | 833
| 8908 | 1.32 | 96.41 | 8731.4 | -1199.3 | 835.4
| 9003 | 1.09 | 108.06 | 8826.4 | -1199.7 | 837.4
| 9097 | 1.2 | 91.72 | 8920.3 | -1200 | 839.2
| 9173 | 1.41 | 94.52 | 8996.3 | -1200.1 | 840.9
| 9230 | 1.41 | 94.52 | 9053.3 | -1200.2 | 842.3

## Lookup (hidden)
North Reference | RetunValue | Grid Type | ReturnValue | Deviation Indicator | ReturnValue
| 2 |  | 0 |  | 2
True |  | SPCS-Colorado Central-NAD27 |  | Directional
Grid |  | SPCS-Colorado Central-NAD83 |  | High Angle
|  | SPCS-Colorado North-NAD27 |  | Horizontal
SPCS-Colorado North-NAD83
SPCS-Colorado South-NAD27
SPCS-Colorado South-NAD83
UTM-Zone 12 NAD27
UTM-Zone 12 NAD83
UTM-Zone 13 NAD27
UTM-Zone 13 NAD83