## Data
Header Information | measured depth (ft) | inclination (°) | azimuth (°) | true vertical depth (ft) | northing +N/-S (ft) | easting +E/-W (ft)
Operator Name | 0 | 0 | 0 | 0 | 0 | 0
EnCana | 100 | 0 | 0 | 100 | 0 | 0
Operator Number | 200 | 0 | 0 | 200 | 0 | 0
100185 | 300 | 0 | 0 | 300 | 0 | 0
Well Name and Number | 400 | 0 | 0 | 400 | 0 | 0
DHN3B-20 | 500 | 0 | 0 | 500 | 0 | 0
API Number (if available) | 600 | 0 | 0 | 600 | 0 | 0
| 700 | 0 | 0 | 700 | 0 | 0
Location: QQ SEC TWP RGE | 800 | 0 | 0 | 800 | 0 | 0
29 6S 100W | 900 | 0 | 0 | 900 | 0 | 0
Citing Type: Planned or Actual | 1000 | 0 | 0 | 1000 | 0 | 0
Planned | 1100 | 0 | 0 | 1100 | 0 | 0
Deviation Indicator | 1200 | 0 | 0 | 1200 | 0 | 0
Horizontal | 1300 | 0 | 0 | 1300 | 0 | 0
North Reference | 1400 | 0 | 0 | 1400 | 0 | 0
True | 1500 | 0 | 0 | 1500 | 0 | 0
Grid Type | 1600 | 0 | 0 | 1600 | 0 | 0
#VALUE! | 1700 | 0 | 0 | 1700 | 0 | 0
| 1800 | 0 | 0 | 1800 | 0 | 0
| 1900 | 0 | 0 | 1900 | 0 | 0
| 2000 | 0 | 0 | 2000 | 0 | 0
| 2100 | 3 | 113.61 | 2099.95 | -1.05 | 2.4
| 2200 | 6 | 113.61 | 2199.63 | -4.19 | 9.59
| 2300 | 9 | 113.61 | 2298.77 | -9.42 | 21.55
| 2388.67 | 11.66 | 113.61 | 2385.99 | -15.78 | 36.11
| 2400 | 11.66 | 113.61 | 2397.09 | -16.7 | 38.21
| 2500 | 11.66 | 113.61 | 2495.03 | -24.8 | 56.73
| 2600 | 11.66 | 113.61 | 2592.96 | -32.89 | 75.25
| 2700 | 11.66 | 113.61 | 2690.9 | -40.98 | 93.77
| 2800 | 11.66 | 113.61 | 2788.83 | -49.08 | 112.29
| 2900 | 11.66 | 113.61 | 2886.77 | -57.17 | 130.81
| 3000 | 11.66 | 113.61 | 2984.71 | -65.27 | 149.32
| 3100 | 11.66 | 113.61 | 3082.64 | -73.36 | 167.84
| 3200 | 11.66 | 113.61 | 3180.58 | -81.45 | 186.36
| 3300 | 11.66 | 113.61 | 3278.52 | -89.55 | 204.88
| 3400 | 11.66 | 113.61 | 3376.45 | -97.64 | 223.4
| 3500 | 11.66 | 113.61 | 3474.39 | -105.74 | 241.92
| 3600 | 11.66 | 113.61 | 3572.33 | -113.83 | 260.44
| 3700 | 11.66 | 113.61 | 3670.26 | -121.92 | 278.96
| 3800 | 11.66 | 113.61 | 3768.2 | -130.02 | 297.48
| 3900 | 11.66 | 113.61 | 3866.13 | -138.11 | 315.99
| 4000 | 11.66 | 113.61 | 3964.07 | -146.21 | 334.51
| 4100 | 11.66 | 113.61 | 4062.01 | -154.3 | 353.03
| 4200 | 11.66 | 113.61 | 4159.94 | -162.39 | 371.55
| 4300 | 11.66 | 113.61 | 4257.88 | -170.49 | 390.07
| 4400 | 11.66 | 113.61 | 4355.82 | -178.58 | 408.59
| 4500 | 11.66 | 113.61 | 4453.75 | -186.68 | 427.11
| 4600 | 11.66 | 113.61 | 4551.69 | -194.77 | 445.63
| 4700 | 11.66 | 113.61 | 4649.63 | -202.86 | 464.15
| 4800 | 11.66 | 113.61 | 4747.56 | -210.96 | 482.66
| 4900 | 11.66 | 113.61 | 4845.5 | -219.05 | 501.18
| 5000 | 11.66 | 113.61 | 4943.44 | -227.15 | 519.7
| 5100 | 11.66 | 113.61 | 5041.37 | -235.24 | 538.22
| 5200 | 11.66 | 113.61 | 5139.31 | -243.34 | 556.74
| 5300 | 11.66 | 113.61 | 5237.24 | -251.43 | 575.26
| 5400 | 11.66 | 113.61 | 5335.18 | -259.52 | 593.78
| 5500 | 11.66 | 113.61 | 5433.12 | -267.62 | 612.3
| 5600 | 11.66 | 113.61 | 5531.05 | -275.71 | 630.82
| 5700 | 11.66 | 113.61 | 5628.99 | -283.81 | 649.33
| 5800 | 11.66 | 113.61 | 5726.93 | -291.9 | 667.85
| 5900 | 11.66 | 113.61 | 5824.86 | -299.99 | 686.37
| 6000 | 11.66 | 113.61 | 5922.8 | -308.09 | 704.89
| 6100 | 11.66 | 113.61 | 6020.74 | -316.18 | 723.41
| 6200 | 11.66 | 113.61 | 6118.67 | -324.28 | 741.93
| 6300 | 11.66 | 113.61 | 6216.61 | -332.37 | 760.45
| 6400 | 11.66 | 113.61 | 6314.54 | -340.46 | 778.97
| 6426.56 | 11.66 | 113.61 | 6340.56 | -342.61 | 783.88
| 6450 | 11.06 | 104.58 | 6363.54 | -344.13 | 788.23
| 6500 | 10.79 | 83.4 | 6412.65 | -344.8 | 797.52
| 6550 | 11.92 | 63.79 | 6461.69 | -341.98 | 806.81
| 6600 | 14.12 | 48.87 | 6510.42 | -335.69 | 816.04
| 6650 | 16.98 | 38.38 | 6558.59 | -325.95 | 825.17
| 6700 | 20.22 | 31 | 6605.98 | -312.81 | 834.15
| 6750 | 23.69 | 25.64 | 6652.35 | -296.35 | 842.95
| 6800 | 27.29 | 21.6 | 6697.48 | -276.63 | 851.52
| 6850 | 30.99 | 18.45 | 6741.15 | -253.75 | 859.82
| 6900 | 34.74 | 15.92 | 6783.14 | -227.83 | 867.8
| 6950 | 38.54 | 13.83 | 6823.26 | -198.99 | 875.44
| 7000 | 42.38 | 12.06 | 6861.29 | -167.38 | 882.68
| 7050 | 46.23 | 10.53 | 6897.07 | -133.14 | 889.51
| 7100 | 50.1 | 9.19 | 6930.41 | -96.44 | 895.87
| 7150 | 53.99 | 7.99 | 6961.16 | -57.46 | 901.75
| 7200 | 57.89 | 6.91 | 6989.16 | -16.4 | 907.11
| 7250 | 61.8 | 5.91 | 7014.27 | 26.56 | 911.93
| 7300 | 65.71 | 4.99 | 7036.38 | 71.19 | 916.18
| 7350 | 69.63 | 4.12 | 7055.38 | 117.29 | 919.84
| 7400 | 73.55 | 3.29 | 7071.17 | 164.62 | 922.9
| 7450 | 77.47 | 2.5 | 7083.67 | 212.96 | 925.34
| 7500 | 81.4 | 1.73 | 7092.84 | 262.07 | 927.15
| 7550 | 85.33 | 0.97 | 7098.61 | 311.71 | 928.32
| 7600 | 89.26 | 0.23 | 7100.97 | 361.64 | 928.84
| 7615.83 | 90.51 | 359.99 | 7101 | 377.46 | 928.87
| 7700 | 90.51 | 359.99 | 7100.26 | 461.64 | 928.86
| 7800 | 90.51 | 359.99 | 7099.37 | 561.63 | 928.84
| 7900 | 90.51 | 359.99 | 7098.49 | 661.63 | 928.83
| 8000 | 90.51 | 359.99 | 7097.61 | 761.62 | 928.82
| 8100 | 90.51 | 359.99 | 7096.73 | 861.62 | 928.8
| 8200 | 90.51 | 359.99 | 7095.84 | 961.62 | 928.79
| 8300 | 90.51 | 359.99 | 7094.96 | 1061.61 | 928.77
| 8400 | 90.51 | 359.99 | 7094.08 | 1161.61 | 928.76
| 8500 | 90.51 | 359.99 | 7093.2 | 1261.6 | 928.74
| 8600 | 90.51 | 359.99 | 7092.31 | 1361.6 | 928.73
| 8700 | 90.51 | 359.99 | 7091.43 | 1461.6 | 928.71
| 8800 | 90.51 | 359.99 | 7090.55 | 1561.59 | 928.7
| 8900 | 90.51 | 359.99 | 7089.66 | 1661.59 | 928.69
| 9000 | 90.51 | 359.99 | 7088.78 | 1761.58 | 928.67
| 9100 | 90.51 | 359.99 | 7087.9 | 1861.58 | 928.66
| 9200 | 90.51 | 359.99 | 7087.02 | 1961.58 | 928.64
| 9300 | 90.51 | 359.99 | 7086.13 | 2061.57 | 928.63
| 9400 | 90.51 | 359.99 | 7085.25 | 2161.57 | 928.61
| 9500 | 90.51 | 359.99 | 7084.37 | 2261.57 | 928.6
| 9600 | 90.51 | 359.99 | 7083.49 | 2361.56 | 928.58
| 9700 | 90.51 | 359.99 | 7082.6 | 2461.56 | 928.57
| 9800 | 90.51 | 359.99 | 7081.72 | 2561.55 | 928.55
| 9900 | 90.51 | 359.99 | 7080.84 | 2661.55 | 928.54
| 10000 | 90.51 | 359.99 | 7079.95 | 2761.55 | 928.53
| 10100 | 90.51 | 359.99 | 7079.07 | 2861.54 | 928.51
| 10200 | 90.51 | 359.99 | 7078.19 | 2961.54 | 928.5
| 10300 | 90.51 | 359.99 | 7077.31 | 3061.53 | 928.48
| 10400 | 90.51 | 359.99 | 7076.42 | 3161.53 | 928.47
| 10500 | 90.51 | 359.99 | 7075.54 | 3261.53 | 928.45
| 10600 | 90.51 | 359.99 | 7074.66 | 3361.52 | 928.44
| 10700 | 90.51 | 359.99 | 7073.78 | 3461.52 | 928.42
| 10800 | 90.51 | 359.99 | 7072.89 | 3561.51 | 928.41
| 10900 | 90.51 | 359.99 | 7072.01 | 3661.51 | 928.39
| 11000 | 90.51 | 359.99 | 7071.13 | 3761.51 | 928.38
| 11100 | 90.51 | 359.99 | 7070.24 | 3861.5 | 928.37
| 11200 | 90.51 | 359.99 | 7069.36 | 3961.5 | 928.35
| 11300 | 90.51 | 359.99 | 7068.48 | 4061.5 | 928.34
| 11400 | 90.51 | 359.99 | 7067.6 | 4161.49 | 928.32
| 11500 | 90.51 | 359.99 | 7066.71 | 4261.49 | 928.31
| 11600 | 90.51 | 359.99 | 7065.83 | 4361.48 | 928.29
| 11700 | 90.51 | 359.99 | 7064.95 | 4461.48 | 928.28
| 11800 | 90.51 | 359.99 | 7064.07 | 4561.48 | 928.26
| 11900 | 90.51 | 359.99 | 7063.18 | 4661.47 | 928.25
| 12000 | 90.51 | 359.99 | 7062.3 | 4761.47 | 928.23
| 12100 | 90.51 | 359.99 | 7061.42 | 4861.46 | 928.22
| 12200 | 90.51 | 359.99 | 7060.53 | 4961.46 | 928.21
| 12300 | 90.51 | 359.99 | 7059.65 | 5061.46 | 928.19
| 12400 | 90.51 | 359.99 | 7058.77 | 5161.45 | 928.18
| 12500 | 90.51 | 359.99 | 7057.89 | 5261.45 | 928.16
| 12600 | 90.51 | 359.99 | 7057 | 5361.44 | 928.15
| 12700 | 90.51 | 359.99 | 7056.12 | 5461.44 | 928.13
| 12800 | 90.51 | 359.99 | 7055.24 | 5561.44 | 928.12
| 12900 | 90.51 | 359.99 | 7054.36 | 5661.43 | 928.1
| 13000 | 90.51 | 359.99 | 7053.47 | 5761.43 | 928.09
| 13100 | 90.51 | 359.99 | 7052.59 | 5861.42 | 928.08
| 13200 | 90.51 | 359.99 | 7051.71 | 5961.42 | 928.06
| 13300 | 90.51 | 359.99 | 7050.82 | 6061.42 | 928.05
| 13400 | 90.51 | 359.99 | 7049.94 | 6161.41 | 928.03
| 13500 | 90.51 | 359.99 | 7049.06 | 6261.41 | 928.02
| 13600 | 90.51 | 359.99 | 7048.18 | 6361.41 | 928
| 13700 | 90.51 | 359.99 | 7047.29 | 6461.4 | 927.99
| 13800 | 90.51 | 359.99 | 7046.41 | 6561.4 | 927.97
| 13900 | 90.51 | 359.99 | 7045.53 | 6661.39 | 927.96
| 14000 | 90.51 | 359.99 | 7044.65 | 6761.39 | 927.94
| 14100 | 90.51 | 359.99 | 7043.76 | 6861.39 | 927.93
| 14200 | 90.51 | 359.99 | 7042.88 | 6961.38 | 927.92
| 14300 | 90.51 | 359.99 | 7042 | 7061.38 | 927.9
| 14400 | 90.51 | 359.99 | 7041.11 | 7161.37 | 927.89
| 14500 | 90.51 | 359.99 | 7040.23 | 7261.37 | 927.87
| 14600 | 90.51 | 359.99 | 7039.35 | 7361.37 | 927.86
| 14700 | 90.51 | 359.99 | 7038.47 | 7461.36 | 927.84
| 14800 | 90.51 | 359.99 | 7037.58 | 7561.36 | 927.83
| 14866.1 | 90.51 | 359.99 | 7037 | 7627.46 | 927.82

## Lookup (hidden)
North Reference | RetunValue | Grid Type | ReturnValue | Deviation Indicator | ReturnValue
| 2 |  | 0 |  | 4
True |  | SPCS-Colorado Central-NAD27 |  | Directional
Grid |  | SPCS-Colorado Central-NAD83 |  | High Angle
|  | SPCS-Colorado North-NAD27 |  | Horizontal
SPCS-Colorado North-NAD83
SPCS-Colorado South-NAD27
SPCS-Colorado South-NAD83
UTM-Zone 12 NAD27
UTM-Zone 12 NAD83
UTM-Zone 13 NAD27
UTM-Zone 13 NAD83