## Data
Header Information | measured depth (ft) | inclination (°) | azimuth (°) | true vertical depth (ft) | northing +N/-S (ft) | easting +E/-W (ft)
Operator Name | 0 | 0 | 0 | 0 | 0 | 0
EnCana | 100 | 0 | 0 | 100 | 0 | 0
Operator Number | 200 | 0 | 0 | 200 | 0 | 0
100185 | 300 | 0 | 0 | 300 | 0 | 0
Well Name and Number | 400 | 0 | 0 | 400 | 0 | 0
DHN5B-20 | 500 | 0 | 0 | 500 | 0 | 0
API Number (if available) | 600 | 0 | 0 | 600 | 0 | 0
| 700 | 0 | 0 | 700 | 0 | 0
Location: QQ SEC TWP RGE | 800 | 0 | 0 | 800 | 0 | 0
29 6S 100W | 900 | 0 | 0 | 900 | 0 | 0
Citing Type: Planned or Actual | 1000 | 0 | 0 | 1000 | 0 | 0
Planned | 1100 | 0 | 0 | 1100 | 0 | 0
Deviation Indicator | 1200 | 0 | 0 | 1200 | 0 | 0
Horizontal | 1300 | 0 | 0 | 1300 | 0 | 0
North Reference | 1400 | 0 | 0 | 1400 | 0 | 0
True | 1500 | 0 | 0 | 1500 | 0 | 0
Grid Type | 1600 | 0 | 0 | 1600 | 0 | 0
#VALUE! | 1700 | 0 | 0 | 1700 | 0 | 0
| 1800 | 0 | 0 | 1800 | 0 | 0
| 1900 | 0 | 0 | 1900 | 0 | 0
| 2000 | 0 | 0 | 2000 | 0 | 0
| 2100 | 0 | 0 | 2100 | 0 | 0
| 2200 | 0 | 0 | 2200 | 0 | 0
| 2300 | 0 | 0 | 2300 | 0 | 0
| 2400 | 0 | 0 | 2400 | 0 | 0
| 2500 | 0 | 0 | 2500 | 0 | 0
| 2600 | 0 | 0 | 2600 | 0 | 0
| 2700 | 0 | 0 | 2700 | 0 | 0
| 2800 | 0 | 0 | 2800 | 0 | 0
| 2900 | 0 | 0 | 2900 | 0 | 0
| 3000 | 0 | 0 | 3000 | 0 | 0
| 3100 | 3 | 219.99 | 3099.95 | -2.01 | -1.68
| 3200 | 6 | 219.99 | 3199.63 | -8.02 | -6.72
| 3262.12 | 7.86 | 219.99 | 3261.3 | -13.76 | -11.54
| 3300 | 7.86 | 219.99 | 3298.82 | -17.73 | -14.87
| 3400 | 7.86 | 219.99 | 3397.88 | -28.21 | -23.67
| 3500 | 7.86 | 219.99 | 3496.94 | -38.69 | -32.46
| 3600 | 7.86 | 219.99 | 3596 | -49.18 | -41.25
| 3700 | 7.86 | 219.99 | 3695.06 | -59.66 | -50.05
| 3800 | 7.86 | 219.99 | 3794.12 | -70.14 | -58.84
| 3900 | 7.86 | 219.99 | 3893.18 | -80.62 | -67.63
| 4000 | 7.86 | 219.99 | 3992.24 | -91.1 | -76.43
| 4100 | 7.86 | 219.99 | 4091.3 | -101.58 | -85.22
| 4200 | 7.86 | 219.99 | 4190.36 | -112.07 | -94.01
| 4300 | 7.86 | 219.99 | 4289.42 | -122.55 | -102.8
| 4400 | 7.86 | 219.99 | 4388.48 | -133.03 | -111.6
| 4500 | 7.86 | 219.99 | 4487.54 | -143.51 | -120.39
| 4600 | 7.86 | 219.99 | 4586.6 | -153.99 | -129.18
| 4700 | 7.86 | 219.99 | 4685.66 | -164.48 | -137.98
| 4800 | 7.86 | 219.99 | 4784.72 | -174.96 | -146.77
| 4900 | 7.86 | 219.99 | 4883.78 | -185.44 | -155.56
| 5000 | 7.86 | 219.99 | 4982.84 | -195.92 | -164.36
| 5100 | 7.86 | 219.99 | 5081.89 | -206.4 | -173.15
| 5200 | 7.86 | 219.99 | 5180.95 | -216.89 | -181.94
| 5300 | 7.86 | 219.99 | 5280.01 | -227.37 | -190.74
| 5400 | 7.86 | 219.99 | 5379.07 | -237.85 | -199.53
| 5500 | 7.86 | 219.99 | 5478.13 | -248.33 | -208.32
| 5600 | 7.86 | 219.99 | 5577.19 | -258.81 | -217.12
| 5700 | 7.86 | 219.99 | 5676.25 | -269.3 | -225.91
| 5800 | 7.86 | 219.99 | 5775.31 | -279.78 | -234.7
| 5900 | 7.86 | 219.99 | 5874.37 | -290.26 | -243.49
| 6000 | 7.86 | 219.99 | 5973.43 | -300.74 | -252.29
| 6100 | 7.86 | 219.99 | 6072.49 | -311.22 | -261.08
| 6200 | 7.86 | 219.99 | 6171.55 | -321.71 | -269.87
| 6296.47 | 7.86 | 219.99 | 6267.11 | -331.82 | -278.36
| 6300 | 7.65 | 221.37 | 6270.61 | -332.18 | -278.67
| 6350 | 5.37 | 251.15 | 6320.3 | -335.43 | -283.09
| 6400 | 5.58 | 293.98 | 6370.09 | -335.2 | -287.52
| 6450 | 8.08 | 320.91 | 6419.74 | -331.48 | -291.96
| 6500 | 11.46 | 333.72 | 6469.02 | -324.3 | -296.38
| 6550 | 15.15 | 340.57 | 6517.67 | -313.68 | -300.76
| 6600 | 18.96 | 344.75 | 6565.46 | -299.67 | -305.07
| 6650 | 22.83 | 347.57 | 6612.17 | -282.36 | -309.29
| 6700 | 26.74 | 349.6 | 6657.56 | -261.82 | -313.41
| 6750 | 30.67 | 351.15 | 6701.4 | -238.14 | -317.41
| 6800 | 34.61 | 352.37 | 6743.5 | -211.46 | -321.26
| 6850 | 38.57 | 353.38 | 6783.64 | -181.88 | -324.94
| 6900 | 42.53 | 354.22 | 6821.62 | -149.57 | -328.44
| 6950 | 46.5 | 354.94 | 6857.26 | -114.68 | -331.74
| 7000 | 50.47 | 355.58 | 6890.4 | -77.38 | -334.83
| 7050 | 54.45 | 356.14 | 6920.86 | -37.84 | -337.69
| 7100 | 58.42 | 356.65 | 6948.5 | 3.73 | -340.3
| 7150 | 62.4 | 357.12 | 6973.18 | 47.14 | -342.66
| 7200 | 66.38 | 357.56 | 6994.78 | 92.17 | -344.75
| 7250 | 70.37 | 357.97 | 7013.21 | 138.6 | -346.55
| 7300 | 74.35 | 358.36 | 7028.36 | 186.22 | -348.08
| 7350 | 78.33 | 358.74 | 7040.17 | 234.78 | -349.3
| 7400 | 82.31 | 359.11 | 7048.57 | 284.05 | -350.23
| 7450 | 86.3 | 359.46 | 7053.53 | 333.79 | -350.85
| 7502.8 | 90.51 | 359.84 | 7055 | 386.55 | -351.17
| 7600 | 90.51 | 359.84 | 7054.14 | 483.75 | -351.44
| 7700 | 90.51 | 359.84 | 7053.26 | 583.75 | -351.72
| 7800 | 90.51 | 359.84 | 7052.38 | 683.74 | -352
| 7900 | 90.51 | 359.84 | 7051.49 | 783.74 | -352.28
| 8000 | 90.51 | 359.84 | 7050.61 | 883.73 | -352.56
| 8100 | 90.51 | 359.84 | 7049.73 | 983.73 | -352.84
| 8200 | 90.51 | 359.84 | 7048.84 | 1083.72 | -353.12
| 8300 | 90.51 | 359.84 | 7047.96 | 1183.72 | -353.4
| 8400 | 90.51 | 359.84 | 7047.08 | 1283.72 | -353.68
| 8500 | 90.51 | 359.84 | 7046.2 | 1383.71 | -353.96
| 8600 | 90.51 | 359.84 | 7045.31 | 1483.71 | -354.24
| 8700 | 90.51 | 359.84 | 7044.43 | 1583.7 | -354.52
| 8800 | 90.51 | 359.84 | 7043.55 | 1683.7 | -354.8
| 8900 | 90.51 | 359.84 | 7042.66 | 1783.69 | -355.08
| 9000 | 90.51 | 359.84 | 7041.78 | 1883.69 | -355.36
| 9100 | 90.51 | 359.84 | 7040.9 | 1983.69 | -355.64
| 9200 | 90.51 | 359.84 | 7040.01 | 2083.68 | -355.92
| 9300 | 90.51 | 359.84 | 7039.13 | 2183.68 | -356.19
| 9400 | 90.51 | 359.84 | 7038.25 | 2283.67 | -356.47
| 9500 | 90.51 | 359.84 | 7037.37 | 2383.67 | -356.75
| 9600 | 90.51 | 359.84 | 7036.48 | 2483.66 | -357.03
| 9700 | 90.51 | 359.84 | 7035.6 | 2583.66 | -357.31
| 9800 | 90.51 | 359.84 | 7034.72 | 2683.66 | -357.59
| 9900 | 90.51 | 359.84 | 7033.83 | 2783.65 | -357.87
| 10000 | 90.51 | 359.84 | 7032.95 | 2883.65 | -358.15
| 10100 | 90.51 | 359.84 | 7032.07 | 2983.64 | -358.43
| 10200 | 90.51 | 359.84 | 7031.18 | 3083.64 | -358.71
| 10300 | 90.51 | 359.84 | 7030.3 | 3183.63 | -358.99
| 10400 | 90.51 | 359.84 | 7029.42 | 3283.63 | -359.27
| 10500 | 90.51 | 359.84 | 7028.54 | 3383.63 | -359.55
| 10600 | 90.51 | 359.84 | 7027.65 | 3483.62 | -359.83
| 10700 | 90.51 | 359.84 | 7026.77 | 3583.62 | -360.11
| 10800 | 90.51 | 359.84 | 7025.89 | 3683.61 | -360.39
| 10900 | 90.51 | 359.84 | 7025 | 3783.61 | -360.67
| 11000 | 90.51 | 359.84 | 7024.12 | 3883.6 | -360.95
| 11100 | 90.51 | 359.84 | 7023.24 | 3983.6 | -361.23
| 11200 | 90.51 | 359.84 | 7022.35 | 4083.6 | -361.51
| 11300 | 90.51 | 359.84 | 7021.47 | 4183.59 | -361.79
| 11400 | 90.51 | 359.84 | 7020.59 | 4283.59 | -362.07
| 11500 | 90.51 | 359.84 | 7019.71 | 4383.58 | -362.35
| 11600 | 90.51 | 359.84 | 7018.82 | 4483.58 | -362.63
| 11700 | 90.51 | 359.84 | 7017.94 | 4583.57 | -362.91
| 11800 | 90.51 | 359.84 | 7017.06 | 4683.57 | -363.19
| 11900 | 90.51 | 359.84 | 7016.17 | 4783.57 | -363.47
| 12000 | 90.51 | 359.84 | 7015.29 | 4883.56 | -363.75
| 12100 | 90.51 | 359.84 | 7014.41 | 4983.56 | -364.03
| 12200 | 90.51 | 359.84 | 7013.53 | 5083.55 | -364.31
| 12300 | 90.51 | 359.84 | 7012.64 | 5183.55 | -364.59
| 12400 | 90.51 | 359.84 | 7011.76 | 5283.54 | -364.87
| 12500 | 90.51 | 359.84 | 7010.88 | 5383.54 | -365.14
| 12600 | 90.51 | 359.84 | 7009.99 | 5483.54 | -365.42
| 12700 | 90.51 | 359.84 | 7009.11 | 5583.53 | -365.7
| 12800 | 90.51 | 359.84 | 7008.23 | 5683.53 | -365.98
| 12900 | 90.51 | 359.84 | 7007.34 | 5783.52 | -366.26
| 13000 | 90.51 | 359.84 | 7006.46 | 5883.52 | -366.54
| 13100 | 90.51 | 359.84 | 7005.58 | 5983.51 | -366.82
| 13200 | 90.51 | 359.84 | 7004.7 | 6083.51 | -367.1
| 13300 | 90.51 | 359.84 | 7003.81 | 6183.51 | -367.38
| 13400 | 90.51 | 359.84 | 7002.93 | 6283.5 | -367.66
| 13500 | 90.51 | 359.84 | 7002.05 | 6383.5 | -367.94
| 13600 | 90.51 | 359.84 | 7001.16 | 6483.49 | -368.22
| 13700 | 90.51 | 359.84 | 7000.28 | 6583.49 | -368.5
| 13800 | 90.51 | 359.84 | 6999.4 | 6683.48 | -368.78
| 13900 | 90.51 | 359.84 | 6998.51 | 6783.48 | -369.06
| 14000 | 90.51 | 359.84 | 6997.63 | 6883.48 | -369.34
| 14100 | 90.51 | 359.84 | 6996.75 | 6983.47 | -369.62
| 14200 | 90.51 | 359.84 | 6995.87 | 7083.47 | -369.9
| 14300 | 90.51 | 359.84 | 6994.98 | 7183.46 | -370.18
| 14400 | 90.51 | 359.84 | 6994.1 | 7283.46 | -370.46
| 14500 | 90.51 | 359.84 | 6993.22 | 7383.45 | -370.74
| 14600 | 90.51 | 359.84 | 6992.33 | 7483.45 | -371.02
| 14700 | 90.51 | 359.84 | 6991.45 | 7583.45 | -371.3
| 14751.08 | 90.51 | 359.84 | 6991 | 7634.52 | -371.44

## Lookup (hidden)
North Reference | RetunValue | Grid Type | ReturnValue | Deviation Indicator | ReturnValue
| 2 |  | 0 |  | 4
True |  | SPCS-Colorado Central-NAD27 |  | Directional
Grid |  | SPCS-Colorado Central-NAD83 |  | High Angle
|  | SPCS-Colorado North-NAD27 |  | Horizontal
SPCS-Colorado North-NAD83
SPCS-Colorado South-NAD27
SPCS-Colorado South-NAD83
UTM-Zone 12 NAD27
UTM-Zone 12 NAD83
UTM-Zone 13 NAD27
UTM-Zone 13 NAD83