## Data
Header Information | measured depth (ft) | inclination (°) | azimuth (°) | true vertical depth (ft) | +orthi+g ++/-S (ft) | easting +E/-W (ft)
Operator Name | 0 | 0 | 0 | 0 | 0 | 0
Continental Resources, Inc. | 577 | 0.4 | 27.2 | 577 | 1.79 | 0.92
Operator Number | 669 | 0.07 | 75.07 | 668.99 | 2.09 | 1.12
10347 | 759 | 0.18 | 73.67 | 758.99 | 2.15 | 1.31
Well Name and Number | 849 | 0.58 | 83.18 | 848.99 | 2.24 | 1.9
Perrin 1-10H | 940 | 0.5 | 73.16 | 939.99 | 2.41 | 2.74
API Number (if available) | 1031 | 0.57 | 72.06 | 1030.98 | 2.66 | 3.55
05-123-34205-00 | 1121 | 0.5 | 87.29 | 1120.98 | 2.82 | 4.36
Location: QQ SEC TWP RGE | 1212 | 0.57 | 79.87 | 1211.98 | 2.92 | 5.21
NENE 10 7N 62W | 1303 | 0.64 | 92.13 | 1302.97 | 2.98 | 6.16
Citing Type: Planned or Actual | 1394 | 0.72 | 65.26 | 1393.96 | 3.2 | 7.19
Plan | 1486 | 0.58 | 86.34 | 1485.96 | 3.47 | 8.18
Deviation Indicator | 1546 | 0.6 | 71.59 | 1545.96 | 3.59 | 8.78
Horizontal | 1641 | 0.44 | 58.57 | 1640.95 | 3.94 | 9.56
North Reference | 1734 | 0.61 | 72.61 | 1733.95 | 4.27 | 10.34
Grid | 1829 | 0.5 | 75.75 | 1828.94 | 4.52 | 11.22
Grid Type | 1923 | 0.43 | 76.14 | 1922.94 | 4.71 | 11.96
SPCS-Colorado North-NAD83 | 2016 | 0.23 | 70.72 | 2015.94 | 4.85 | 12.48
| 2109 | 0.37 | 44 | 2108.94 | 5.13 | 12.86
| 2203 | 0.36 | 50.39 | 2202.94 | 5.54 | 13.3
| 2295 | 0.25 | 111.07 | 2294.93 | 5.65 | 13.71
| 2389 | 0.43 | 159.37 | 2388.93 | 5.25 | 14.03
| 2483 | 0.28 | 136.16 | 2482.93 | 4.75 | 14.31
| 2576 | 0.44 | 140.77 | 2575.93 | 4.31 | 14.69
| 2670 | 0.44 | 161.24 | 2669.93 | 3.69 | 15.04
| 2763 | 0.27 | 99.09 | 2762.93 | 3.32 | 15.37
| 2856 | 0.59 | 138.95 | 2855.92 | 2.92 | 15.9
| 2949 | 0.28 | 115.89 | 2948.92 | 2.46 | 16.42
| 3043 | 0.26 | 127.65 | 3042.92 | 2.23 | 16.79
| 3136 | 0.34 | 123.29 | 3135.92 | 1.95 | 17.19
| 3230 | 0.58 | 74.31 | 3229.92 | 1.93 | 17.88
| 3324 | 0.43 | 69.72 | 3323.91 | 2.18 | 18.67
| 3418 | 0.39 | 106.76 | 3417.91 | 2.21 | 19.31
| 3512 | 0.49 | 77.06 | 3511.91 | 2.2 | 20.01
| 3605 | 0.79 | 65.26 | 3604.9 | 2.56 | 20.98
| 3699 | 0.59 | 79.17 | 3698.89 | 2.92 | 22.04
| 3793 | 0.69 | 89 | 3792.89 | 3.02 | 23.08
| 3887 | 0.47 | 80.87 | 3886.88 | 3.1 | 24.03
| 3981 | 0.72 | 78.92 | 3980.88 | 3.27 | 24.99
| 4075 | 0.81 | 113.4 | 4074.87 | 3.12 | 26.18
| 4169 | 1.22 | 111.01 | 4168.86 | 2.5 | 27.72
| 4263 | 1.42 | 111.06 | 4262.83 | 1.72 | 29.74
| 4356 | 1.24 | 115.82 | 4355.81 | 0.87 | 31.72
| 4450 | 1.09 | 94.84 | 4449.79 | 0.35 | 33.53
| 4542 | 1.02 | 100.25 | 4541.77 | 0.13 | 35.21
| 4637 | 0.89 | 90 | 4636.76 | -0.02 | 36.78
| 4731 | 1.05 | 82.79 | 4730.74 | 0.09 | 38.36
| 4825 | 0.73 | 85.38 | 4824.73 | 0.24 | 39.81
| 4919 | 0.75 | 81.68 | 4918.72 | 0.38 | 41.02
| 5012 | 0.71 | 73.5 | 5011.72 | 0.63 | 42.17
| 5106 | 0.37 | 102.84 | 5105.71 | 0.73 | 43.03
| 5199 | 0.33 | 78.92 | 5198.71 | 0.72 | 43.58
| 5292 | 0.58 | 64.65 | 5291.71 | 0.97 | 44.27
| 5387 | 0.63 | 57.4 | 5386.7 | 1.46 | 45.15
| 5481 | 0.48 | 56.1 | 5480.7 | 1.95 | 45.91
| 5575 | 0.56 | 34.52 | 5574.69 | 2.55 | 46.5
| 5669 | 0.71 | 39.58 | 5668.69 | 3.38 | 47.13
| 5763 | 0.52 | 24.07 | 5762.68 | 4.22 | 47.67
| 5856 | 0.56 | 54.57 | 5855.68 | 4.87 | 48.22
| 5949 | 0.5 | 41.02 | 5948.68 | 5.44 | 48.85
| 6043 | 0.62 | 34.11 | 6042.67 | 6.17 | 49.41
| 6057 | 0.43 | 49.51 | 6056.67 | 6.26 | 49.49
| 6075 | 0.43 | 28.86 | 6074.67 | 6.37 | 49.57
| 6106 | 0.78 | 211.44 | 6105.67 | 6.29 | 49.52
| 6138 | 3.71 | 189.24 | 6137.64 | 5.08 | 49.24
| 6169 | 7.73 | 198.88 | 6168.48 | 2.12 | 48.4
| 6200.00 1 | 2.25 | 203.87 | 6199 | -2.87 | 46.4
| 6231.00 1 | 6.99 | 207.74 | 6228.99 | -9.89 | 42.96
| 6262.00 2 | 1.68 | 209.76 | 6258.24 | -18.87 | 38
| 6293.00 2 | 6.25 | 213.51 | 6286.56 | -29.56 | 31.37
| 6324.00 3 | 0.24 | 217.4 | 6313.86 | -41.49 | 22.84
| 6355.00 3 | 2.4 | 219.33 | 6340.35 | -54.12 | 12.83
| 6387.00 3 | 3.1 | 219.39 | 6367.26 | -67 | 1.86
| 6418.00 3 | 2.92 | 219.31 | 6393.25 | -80.56 | -8.85
| 6450.00 3 | 2.54 | 220.46 | 6420.17 | -93.84 | -19.95
| 6481.00 3 | 4.07 | 218.52 | 6446.08 | -106.97 | -30.76
| 6511.00 3 | 7.3 | 216.85 | 6470.45 | -120.83 | -41.45
| 6542.00 4 | 2.02 | 215.2 | 6494.31 | -137 | -53
| 6574.00 4 | 7.4 | 213.96 | 6517.04 | -155 | -66
| 6605.00 5 | 3.12 | 213.86 | 6536.85 | -175 | -79
| 6635.00 5 | 9.35 | 213.21 | 6553.52 | -196 | -93
| 6667.00 6 | 5.51 | 211.69 | 6568.32 | -220 | -108
| 6698.00 7 | 0.28 | 210.05 | 6579.98 | -245 | -122
| 6729.00 7 | 4.22 | 209 | 6589.43 | -270 | -137
| 6761.00 7 | 8.64 | 207.73 | 6596.94 | -298 | -152
| 6792.00 7 | 9.73 | 207.85 | 6602.75 | -324 | -166
| 6823.00 8 | 0.7 | 206.74 | 6608.02 | -352 | -180
| 6854.00 8 | 2.19 | 204.03 | 6612.64 | -379 | -193
| 6886.00 8 | 3.74 | 200.93 | 6616.56 | -409 | -206
| 6917.00 8 | 5.94 | 197.82 | 6619.34 | -438 | -216
| 6948.00 8 | 7.6 | 196.02 | 6621.09 | -467 | -225
| 6980.00 8 | 8.4 | 196.08 | 6622.21 | -498 | -234
| 6986.00 8 | 8.43 | 196.18 | 6622.37 | -504 | -235
| 7069.00 8 | 9.75 | 195.75 | 6623.69 | -584 | -258
| 7101.00 8 | 9.81 | 195.48 | 6623.81 | -615 | -267
| 7197.00 9 | 1.11 | 193.86 | 6623.04 | -707 | -291
| 7291.00 9 | 2.41 | 192.2 | 6620.16 | -799 | -312
| 7323.00 9 | 2.97 | 191.93 | 6618.66 | -830 | -319
| 7386.00 9 | 2.41 | 191.02 | 6615.7 | -892 | -331
| 7418.00 9 | 3.09 | 190.49 | 6614.16 | -923 | -337
| 7468.00 9 | 2.29 | 189.57 | 6611.82 | -972 | -346
| 7512.00 9 | 2.04 | 189.1 | 6610.15 | -1015 | -353
| 7564.00 9 | 0.56 | 188.67 | 6608.97 | -1067 | -361
| 7607.00 9 | 0.62 | 188.87 | 6608.53 | -1110 | -368
| 7650.00 9 | 0.31 | 187.44 | 6608.18 | -1152 | -374
| 7692.00 8 | 9.75 | 186.73 | 6608.16 | -1194 | -379
| 7765.00 8 | 9.94 | 186.56 | 6608.36 | -1266 | -388
| 7809.00 8 | 9.32 | 186.01 | 6608.64 | -1310 | -392
| 7860.00 8 | 9.2 | 186.15 | 6609.3 | -1361 | -398
| 7902.00 8 | 8.27 | 184.91 | 6610.23 | -1403 | -402
| 7956.00 8 | 8.21 | 184.88 | 6611.89 | -1456 | -406
| 8004.00 8 | 8.09 | 183.1 | 6613.44 | -1504 | -410
| 8051.00 8 | 8.52 | 182.08 | 6614.83 | -1551 | -412
| 8114.00 8 | 8.89 | 180.98 | 6616.25 | -1614 | -414
| 8178.00 8 | 9.51 | 179.73 | 6617.14 | -1678 | -414
| 8242.00 8 | 9.32 | 179.2 | 6617.8 | -1742 | -413
| 8305.00 8 | 8.83 | 178.11 | 6618.81 | -1805 | -412
| 8369.00 8 | 8.89 | 177.5 | 6620.09 | -1869 | -410
| 8432.00 8 | 9.57 | 176.75 | 6620.93 | -1932 | -406
| 8495.00 8 | 9.88 | 176.41 | 6621.24 | -1995 | -403
| 8558.00 9 | 0.62 | 176.03 | 6620.96 | -2058 | -398
| 8621.00 9 | 0.31 | 174.8 | 6620.45 | -2121 | -393
| 8684.00 9 | 0.12 | 174.6 | 6620.21 | -2183 | -388
| 8748.00 8 | 9.88 | 173.53 | 6620.21 | -2247 | -381
| 8811.00 8 | 9.88 | 173.03 | 6620.35 | -2309 | -374
| 8874.00 9 | 0.74 | 173.51 | 6620.01 | -2372 | -366
| 8937.00 9 | 0.87 | 172.32 | 6619.12 | -2435 | -358
| 9000.00 9 | 1.98 | 171.45 | 6617.55 | -2497 | -350
| 9063.00 9 | 0.68 | 171.01 | 6616.09 | -2559 | -340
| 9126.00 8 | 9.32 | 170.44 | 6616.09 | -2621 | -330
| 9190.00 9 | 0.19 | 170.57 | 6616.37 | -2684 | -319
| 9253.00 9 | 1.48 | 170.63 | 6615.45 | -2747 | -309
| 9316.00 9 | 0.25 | 170.52 | 6614.5 | -2809 | -299
| 9379.00 8 | 9.26 | 170.4 | 6614.77 | -2871 | -288
| 9411.00 8 | 9.81 | 170.31 | 6615.03 | -2902 | -283
| 9474.00 8 | 8.76 | 170.39 | 6615.81 | -2965 | -272
| 9505.00 8 | 8.95 | 170.76 | 6616.43 | -2995 | -267
| 9537.00 8 | 9.38 | 170.94 | 6616.9 | -3027 | -262
| 9600.00 8 | 9.81 | 170.59 | 6617.34 | -3089 | -252
| 9632.00 9 | 0 | 170.69 | 6617.4 | -3120 | -247
| 9695.00 9 | 0.56 | 170.82 | 6617.09 | -3182 | -237
| 9758.00 9 | 0.12 | 170.29 | 6616.71 | -3245 | -227
| 9822.00 8 | 9.57 | 170.35 | 6616.89 | -3308 | -216
| 9853.00 8 | 9.75 | 170.42 | 6617.07 | -3338 | -210
| 9885.00 8 | 9.81 | 170.48 | 6617.19 | -3370 | -205
| 9917.00 9 | 0.8 | 170.64 | 6617.02 | -3402 | -200
| 9980.00 9 | 1.61 | 170.48 | 6615.7 | -3464 | -190
| 10044.00 9 | 0.31 | 169.8 | 6614.63 | -3527 | -179
| 10108.00 8 | 9.26 | 170.27 | 6614.87 | -3590 | -167
| 10171.00 8 | 9.57 | 170.66 | 6615.51 | -3652 | -157
| 10203.00 8 | 9.94 | 170.44 | 6615.65 | -3683 | -152
| 10234.00 9 | 0.62 | 171.27 | 6615.49 | -3714 | -147
| 10298.00 8 | 9.26 | 169.56 | 6615.56 | -3777 | -136
| 10361.00 9 | 0.37 | 169.94 | 6615.77 | -3839 | -125
| 10393.00 9 | 0.74 | 169.74 | 6615.46 | -3871 | -119
| 10424.00 9 | 0.99 | 169.52 | 6614.99 | -3901 | -114
| 10488.00 9 | 0.56 | 168.89 | 6614.12 | -3964 | -102
| 10551.00 8 | 9.63 | 168.23 | 6614.02 | -4026 | -89
| 10604.00 9 | 0.19 | 168.35 | 6614.1 | -4078 | -79
| 10636.00 9 | 0.19 | 168.35 | 6613.99 | -4109 | -72

## Lookup (hidden)
North Reference | RetunValue | Grid Type | ReturnValue | Deviation Indicator | ReturnValue
| 3 |  | 5 |  | 4
True |  | SPCS-Colorado Central-NAD27 |  | Directional
Grid |  | SPCS-Colorado Central-NAD83 |  | High Angle
|  | SPCS-Colorado North-NAD27 |  | Horizontal
SPCS-Colorado North-NAD83
SPCS-Colorado South-NAD27
SPCS-Colorado South-NAD83
UTM-Zone 12 NAD27
UTM-Zone 12 NAD83
UTM-Zone 13 NAD27
UTM-Zone 13 NAD83