## Data
Header Information | measured depth (ft) | inclination (°) | azimuth (°) | true vertical depth (ft) | northing +N/-S (ft) | easting +E/-W (ft)
Operator Name | 0 | 0 | 0 | 0 | 0 | 0
WPX Energy Rocky Mountain, LLC | 86 | 0.18 | 17.84 | 86 | 0.1 | 0
Operator Number | 117 | 0.18 | 310.34 | 117 | 0.2 | 0
96850 | 147 | 0.26 | 291.97 | 147 | 0.3 | -0.1
Well Name and Number | 178 | 0.35 | 305.6 | 178 | 0.3 | -0.2
Federal PA 432-20 | 209 | 0.88 | 321.5 | 209 | 0.6 | -0.4
API Number (if available) | 239 | 1.32 | 320.01 | 239 | 1 | -0.8
05-045-18111-00 | 270 | 1.41 | 311.92 | 270 | 1.6 | -1.3
Location: QQ SEC TWP RGE | 300 | 1.32 | 312.45 | 300 | 2 | -1.9
NENE 20-T6S-R95W | 331 | 1.5 | 314.47 | 331 | 2.6 | -2.4
Citing Type: Planned or Actual | 361 | 1.85 | 303.49 | 361 | 3.1 | -3.1
Actual | 392 | 2.11 | 285.29 | 391.9 | 3.5 | -4.1
Deviation Indicator | 422 | 2.73 | 274.22 | 421.9 | 3.7 | -5.3
Directional | 453 | 2.99 | 258.05 | 452.9 | 3.6 | -6.8
North Reference | 482 | 3.26 | 230.27 | 481.8 | 2.9 | -8.2
True | 513 | 4.13 | 219.9 | 512.8 | 1.5 | -9.6
Grid Type | 543 | 4.66 | 218.76 | 542.7 | -0.3 | -11.1
#VALUE! | 573 | 5.45 | 230.98 | 572.6 | -2.1 | -12.9
| 604 | 5.63 | 233.44 | 603.4 | -3.9 | -15.3
| 646 | 5.9 | 232.33 | 645.2 | -6.5 | -18.7
| 677 | 6.73 | 228.65 | 676 | -8.7 | -21.3
| 707 | 7.78 | 230.06 | 705.8 | -11.1 | -24.2
| 738 | 9.31 | 233.52 | 736.4 | -14 | -27.8
| 769 | 10.92 | 234.31 | 766.9 | -17.2 | -32.2
| 799 | 12.14 | 235.13 | 796.3 | -20.6 | -37.1
| 829 | 13.54 | 236.19 | 825.6 | -24.4 | -42.6
| 859 | 14.65 | 237.33 | 854.7 | -28.4 | -48.7
| 890 | 15.76 | 236.09 | 884.6 | -32.9 | -55.5
| 988 | 17.35 | 235.96 | 978.5 | -48.5 | -78.6
| 1066 | 18.04 | 237.9 | 1052.8 | -61.4 | -98.5
| 1161 | 18.7 | 236.97 | 1143 | -77.5 | -123.7
| 1256 | 18.2 | 232.23 | 1233.1 | -94.9 | -148.2
| 1351 | 16.78 | 231.65 | 1323.7 | -112.5 | -170.7
| 1447 | 16.66 | 233.11 | 1415.7 | -129.4 | -192.6
| 1542 | 15.97 | 233.7 | 1506.8 | -145.3 | -214
| 1637 | 16.37 | 234.25 | 1598.1 | -160.8 | -235.4
| 1732 | 15.24 | 233.96 | 1689.5 | -176 | -256.4
| 1828 | 14.61 | 236.19 | 1782.3 | -190.2 | -276.6
| 1923 | 14.7 | 236.58 | 1874.2 | -203.5 | -296.7
| 2018 | 15.23 | 233.48 | 1965.9 | -217.5 | -316.7
| 2113 | 15.6 | 231.99 | 2057.5 | -232.8 | -336.8
| 2209 | 15.37 | 233.95 | 2150 | -248.3 | -357.3
| 2304 | 15.59 | 232.93 | 2241.6 | -263.4 | -377.7
| 2399 | 15.72 | 234.42 | 2333.1 | -278.5 | -398.3
| 2494 | 15.61 | 233.4 | 2424.5 | -293.6 | -419
| 2590 | 15.66 | 232.08 | 2517 | -309.3 | -439.6
| 2685 | 14.69 | 235.24 | 2608.7 | -324.1 | -459.6
| 2780 | 14.31 | 233.77 | 2700.7 | -337.9 | -479
| 2875 | 14.68 | 235.65 | 2792.6 | -351.6 | -498.4
| 2971 | 15.32 | 238.12 | 2885.4 | -365.2 | -519.2
| 3066 | 15.33 | 234.57 | 2977 | -379.1 | -540.1
| 3161 | 14.67 | 233.11 | 3068.8 | -393.6 | -560
| 3256 | 14.33 | 233.77 | 3160.7 | -407.7 | -579.1
| 3352 | 14.45 | 233.54 | 3253.7 | -421.9 | -598.3
| 3447 | 15.07 | 234.79 | 3345.6 | -436 | -617.9
| 3542 | 15.72 | 235.67 | 3437.2 | -450.4 | -638.6
| 3637 | 15.37 | 235.24 | 3528.7 | -464.9 | -659.6
| 3733 | 14.49 | 233.84 | 3621.5 | -479.2 | -679.8
| 3828 | 15.3 | 235.31 | 3713.3 | -493.3 | -699.7
| 3923 | 16.65 | 235.31 | 3804.6 | -508.2 | -721.2
| 4018 | 16.8 | 232.41 | 3895.6 | -524.3 | -743.2
| 4114 | 16.82 | 233.71 | 3987.5 | -541 | -765.4
| 4209 | 16.81 | 233.56 | 4078.4 | -557.3 | -787.6
| 4304 | 15.54 | 233.6 | 4169.7 | -573 | -808.8
| 4399 | 15.51 | 232.7 | 4261.2 | -588.3 | -829.2
| 4495 | 15.61 | 233.85 | 4353.7 | -603.7 | -849.8
| 4590 | 15.88 | 234.64 | 4445.1 | -618.7 | -870.8
| 4685 | 15.79 | 234.57 | 4536.5 | -633.8 | -891.9
| 4780 | 15.5 | 234.84 | 4628 | -648.6 | -912.8
| 4876 | 14.84 | 233.89 | 4720.6 | -663.2 | -933.2
| 4971 | 15 | 237.6 | 4812.4 | -677 | -953.4
| 5066 | 15.23 | 237.23 | 4904.1 | -690.3 | -974.3
| 5161 | 16.16 | 237.01 | 4995.6 | -704.2 | -995.9
| 5257 | 15.77 | 235.95 | 5087.9 | -718.8 | -1017.9
| 5352 | 15.77 | 236.23 | 5179.3 | -733.2 | -1039.3
| 5447 | 14.79 | 233.62 | 5271 | -747.6 | -1059.8
| 5542 | 13.46 | 232.32 | 5363.1 | -761.5 | -1078.3
| 5638 | 13.44 | 233.4 | 5456.5 | -775 | -1096.1
| 5733 | 13.19 | 236.96 | 5548.9 | -787.5 | -1114.1
| 5828 | 13.26 | 237.02 | 5641.4 | -799.4 | -1132.3
| 5923 | 12.57 | 235.21 | 5734 | -811.2 | -1149.9
| 6019 | 11.81 | 233.66 | 5827.8 | -823 | -1166.4
| 6114 | 11.02 | 235.14 | 5920.9 | -833.9 | -1181.7
| 6209 | 10.2 | 231.13 | 6014.3 | -844.4 | -1195.7
| 6304 | 8.85 | 232.68 | 6108 | -854.1 | -1208.1
| 6400 | 7.67 | 237.8 | 6203 | -862 | -1219.4
| 6495 | 6.84 | 237.4 | 6297.2 | -868.4 | -1229.5
| 6590 | 5.9 | 230.7 | 6391.7 | -874.6 | -1238
| 6685 | 4.65 | 231.76 | 6486.3 | -880 | -1244.8
| 6781 | 3.38 | 242.8 | 6582 | -883.7 | -1250.4
| 6876 | 1.47 | 227.55 | 6676.9 | -885.8 | -1253.8
| 6971 | 0.74 | 157.61 | 6771.9 | -887.2 | -1254.5
| 7066 | 1 | 102.14 | 6866.9 | -888 | -1253.4
| 7162 | 1.14 | 94.23 | 6962.9 | -888.2 | -1251.7
| 7257 | 0.78 | 143.58 | 7057.9 | -888.8 | -1250.3
| 7352 | 0.34 | 191.38 | 7152.9 | -889.6 | -1250
| 7447 | 0.62 | 321.01 | 7247.9 | -889.5 | -1250.4
| 7543 | 1.61 | 17.31 | 7343.9 | -887.8 | -1250.3
| 7638 | 1.81 | 24.85 | 7438.8 | -885.2 | -1249.3
| 7733 | 1.99 | 30.7 | 7533.8 | -882.4 | -1247.8
| 7828 | 1.59 | 30.83 | 7628.7 | -879.8 | -1246.3
| 7924 | 0.62 | 337.46 | 7724.7 | -878.2 | -1245.8
| 8019 | 0.89 | 319.94 | 7819.7 | -877.2 | -1246.5
| 8114 | 1.17 | 357.84 | 7914.7 | -875.6 | -1247
| 8209 | 0.97 | 354.54 | 8009.7 | -873.9 | -1247.1
| 8305 | 0.62 | 284.48 | 8105.7 | -872.9 | -1247.7
| 8400 | 0.75 | 330.34 | 8200.6 | -872.3 | -1248.5
| 8495 | 0.96 | 314.37 | 8295.6 | -871.2 | -1249.4
| 8590 | 1.71 | 268.39 | 8390.6 | -870.6 | -1251.3
| 8686 | 3.35 | 241.13 | 8486.5 | -872 | -1255.2
| 8781 | 3.45 | 264.79 | 8581.4 | -873.6 | -1260.5
| 8876 | 3.27 | 277.51 | 8676.2 | -873.5 | -1266
| 8971 | 2.32 | 287.16 | 8771.1 | -872.6 | -1270.6
| 9004 | 2.32 | 282.34 | 8804.1 | -872.3 | -1271.9
| 9061 | 2.32 | 282.34 | 8861 | -871.8 | -1274.1

## Lookup (hidden)
North Reference | RetunValue | Grid Type | ReturnValue | Deviation Indicator | ReturnValue
| 2 |  | 0 |  | 2
True |  | SPCS-Colorado Central-NAD27 |  | Directional
Grid |  | SPCS-Colorado Central-NAD83 |  | High Angle
|  | SPCS-Colorado North-NAD27 |  | Horizontal
SPCS-Colorado North-NAD83
SPCS-Colorado South-NAD27
SPCS-Colorado South-NAD83
UTM-Zone 12 NAD27
UTM-Zone 12 NAD83
UTM-Zone 13 NAD27
UTM-Zone 13 NAD83