## Data
Header Information | measured depth (ft) | inclination (°) | azimuth (°) | true vertical depth (ft) | northing +N/-S (ft) | easting +E/-W (ft)
Operator Name | 0 | 0 | 0 | 0 | 0 | 0
Noble Energy, Inc. | 105 | 0.2 | 204.4 | 105 | -0.2 | -0.1
Operator Number | 229 | 0.2 | 193.2 | 229 | -0.6 | -0.2
100322 | 352 | 0.3 | 142 | 352 | -1 | -0.1
Well Name and Number | 444 | 1.3 | 82.9 | 444 | -1.1 | 1.1
Shaklee USX X25-08D | 536 | 2.7 | 106 | 535.9 | -1.6 | 4.2
API Number (if available) | 628 | 4.9 | 114.5 | 627.7 | -3.8 | 9.9
05-123-34321 | 721 | 6.5 | 110.4 | 720.3 | -7.3 | 18.4
Location: QQ SEC TWP RGE | 823 | 7.9 | 113.9 | 821.5 | -12.1 | 30.3
SENW 25 T2N R65W | 905 | 9.8 | 111.3 | 902.5 | -16.9 | 41.9
Citing Type: Planned or Actual | 950 | 10.7 | 106.7 | 946.8 | -19.5 | 49.5
Actual | 1027 | 10.6 | 99.7 | 1022.4 | -22.8 | 63.3
Deviation Indicator | 1108 | 11.4 | 103 | 1101.9 | -25.8 | 78.5
Directional | 1190 | 13.2 | 103.4 | 1182.1 | -29.8 | 95.5
North Reference | 1272 | 15.5 | 105.1 | 1261.5 | -34.9 | 115.2
True | 1354 | 17.1 | 105.8 | 1340.2 | -41 | 137.3
Grid Type | 1435 | 19.3 | 104.6 | 1417.1 | -47.6 | 161.8
#VALUE! | 1517 | 21.2 | 102.6 | 1494.1 | -54.3 | 189.3
| 1599 | 23.1 | 101.9 | 1570 | -60.8 | 219.6
| 1680 | 24 | 103.4 | 1644.3 | -67.9 | 251.1
| 1762 | 26.2 | 104.6 | 1718.5 | -76.3 | 284.9
| 1844 | 26.8 | 107.4 | 1791.9 | -86.4 | 320
| 1926 | 27.2 | 105.5 | 1865 | -97 | 355.7
| 2007 | 27.6 | 102.3 | 1936.9 | -105.9 | 391.9
| 2089 | 28.5 | 103.4 | 2009.3 | -114.5 | 429.5
| 2171 | 28.7 | 105.1 | 2081.3 | -124.2 | 467.5
| 2253 | 27.9 | 103 | 2153.5 | -133.6 | 505.2
| 2334 | 27.8 | 102.3 | 2225.1 | -141.9 | 542.2
| 2416 | 29 | 103 | 2297.2 | -150.4 | 580.2
| 2498 | 28.8 | 106.3 | 2369 | -160.5 | 618.5
| 2579 | 30.7 | 106 | 2439.3 | -171.6 | 657.1
| 2661 | 30.2 | 105.3 | 2510 | -182.8 | 697.2
| 2743 | 29.6 | 103.5 | 2581.1 | -193 | 736.7
| 2825 | 28.6 | 102.5 | 2652.7 | -202 | 775.6
| 2906 | 28.6 | 102.1 | 2723.9 | -210.2 | 813.5
| 2988 | 30.1 | 104.2 | 2795.3 | -219.4 | 852.6
| 3070 | 30.8 | 105.8 | 2866 | -230.2 | 892.7
| 3151 | 31.8 | 107.2 | 2935.2 | -242.1 | 933.1
| 3233 | 32.6 | 106.5 | 3004.6 | -254.8 | 974.9
| 3315 | 32.4 | 106 | 3073.8 | -267.1 | 1017.2
| 3397 | 32.3 | 103 | 3143.1 | -278.1 | 1059.7
| 3478 | 30.6 | 100 | 3212.2 | -286.5 | 1101.1
| 3560 | 30.1 | 96.5 | 3282.9 | -292.5 | 1142.1
| 3642 | 29.6 | 93 | 3354.1 | -295.9 | 1182.7
| 3723 | 28.8 | 90.3 | 3424.8 | -297 | 1222.2
| 3805 | 27.5 | 88.4 | 3497.1 | -296.6 | 1260.9
| 3887 | 26.6 | 84.9 | 3570.1 | -294.5 | 1298.1
| 3969 | 26.1 | 79.6 | 3643.6 | -289.6 | 1334.1
| 4050 | 27.4 | 79.6 | 3715.9 | -283 | 1370
| 4132 | 27.5 | 80 | 3788.7 | -276.3 | 1407.2
| 4214 | 27.3 | 82.1 | 3861.5 | -270.4 | 1444.5
| 4296 | 29.4 | 81.7 | 3933.7 | -264.9 | 1483
| 4377 | 30.8 | 83.3 | 4003.7 | -259.6 | 1523.3
| 4459 | 31.6 | 83 | 4073.9 | -254.6 | 1565.5
| 4541 | 33.2 | 82.8 | 4143.1 | -249.1 | 1609.1
| 4622 | 32.4 | 83.5 | 4211.2 | -243.9 | 1652.6
| 4704 | 32.2 | 85.1 | 4280.5 | -239.5 | 1696.2
| 4786 | 32.8 | 84.7 | 4349.7 | -235.6 | 1740.1
| 4868 | 32.1 | 84.7 | 4418.9 | -231.6 | 1783.9
| 4949 | 31.7 | 82.4 | 4487.6 | -226.8 | 1826.4
| 5031 | 31.7 | 82.1 | 4557.4 | -221 | 1869.1
| 5113 | 33 | 81.7 | 4626.7 | -214.8 | 1912.6
| 5194 | 31.8 | 80.1 | 4695 | -207.9 | 1955.4
| 5276 | 29.2 | 81 | 4765.7 | -201.1 | 1996.5
| 5358 | 26.9 | 79.6 | 4838.1 | -194.6 | 2034.5
| 5440 | 25.2 | 79.3 | 4911.7 | -188 | 2069.9
| 5521 | 22.8 | 78.4 | 4985.7 | -181.6 | 2102.2
| 5603 | 22 | 79.1 | 5061.5 | -175.5 | 2132.8
| 5685 | 20.4 | 79.6 | 5138 | -170.1 | 2162
| 5766 | 19.9 | 78.4 | 5214 | -164.7 | 2189.4
| 5848 | 18.7 | 80.3 | 5291.4 | -159.7 | 2216
| 5930 | 17.8 | 81.7 | 5369.3 | -155.7 | 2241.4
| 6012 | 15.6 | 85 | 5447.8 | -152.9 | 2264.7
| 6093 | 12.7 | 86.7 | 5526.4 | -151.5 | 2284.5
| 6175 | 11.9 | 86.8 | 5606.5 | -150.5 | 2301.9
| 6257 | 12.8 | 88.6 | 5686.6 | -149.8 | 2319.5
| 6339 | 13.5 | 87.2 | 5766.4 | -149.1 | 2338.1
| 6420 | 12.1 | 88.2 | 5845.4 | -148.4 | 2356
| 6502 | 11.7 | 90.2 | 5925.7 | -148.1 | 2372.9
| 6584 | 10.9 | 89.6 | 6006.1 | -148.1 | 2389
| 6665 | 10.8 | 87.5 | 6085.6 | -147.7 | 2404.2
| 6747 | 8.7 | 85.2 | 6166.4 | -146.8 | 2418.1
| 6829 | 7 | 86.1 | 6247.7 | -146 | 2429.3
| 6911 | 5.7 | 83.8 | 6329.2 | -145.2 | 2438.3
| 6992 | 4.4 | 83 | 6409.8 | -144.4 | 2445.4
| 7074 | 3.5 | 83.7 | 6491.6 | -143.7 | 2451
| 7082.5 | 3.44 | 84.92 | 6500.1 | -143.7 | 2451.5
| 7156 | 3 | 97.4 | 6573.5 | -143.7 | 2455.6
| 7305 | 1.6 | 113.2 | 6722.4 | -145.1 | 2461.4
| 7418.5 | 1.23 | 99.71 | 6835.8 | -145.9 | 2464
| 7420.4 | 1.22 | 99.42 | 6837.7 | -145.9 | 2464.1
| 7468 | 1.1 | 91.2 | 6885.3 | -146 | 2465
| 7591 | 1 | 116.4 | 7008.3 | -146.5 | 2467.2
| 7754 | 4 | 113.9 | 7171.1 | -149.4 | 2473.7
| 7917 | 5.2 | 117.4 | 7333.6 | -155.1 | 2485.4
| 8080 | 2.5 | 94.2 | 7496.2 | -158.8 | 2495.5
| 8246 | 1.5 | 86.7 | 7662.1 | -158.9 | 2501.3
| 8315 | 1.3 | 83.5 | 7731.1 | -158.8 | 2503

## Lookup (hidden)
North Reference | RetunValue | Grid Type | ReturnValue | Deviation Indicator | ReturnValue
| 2 |  | 0 |  | 2
True |  | SPCS-Colorado Central-NAD27 |  | Directional
Grid |  | SPCS-Colorado Central-NAD83 |  | High Angle
|  | SPCS-Colorado North-NAD27 |  | Horizontal
SPCS-Colorado North-NAD83
SPCS-Colorado South-NAD27
SPCS-Colorado South-NAD83
UTM-Zone 12 NAD27
UTM-Zone 12 NAD83
UTM-Zone 13 NAD27
UTM-Zone 13 NAD83