## Data
Header Information | measured depth (ft) | inclination (°) | azimuth (°) | true vertical depth (ft) | northing +N/-S (ft) | easting +E/-W (ft)
Operator Name | 0 | 0 | 0 | 0 | 0 | 0
Noble Energy, Inc. | 75 | 0.1 | 295.8 | 75 | 0 | -0.1
Operator Number | 165 | 0.1 | 314.6 | 165 | 0.1 | -0.2
100322 | 259 | 0.1 | 343.2 | 259 | 0.3 | -0.3
Well Name and Number | 352 | 0.4 | 330.9 | 352 | 0.6 | -0.4
Shaklee USX X25-29D | 444 | 1.3 | 346.4 | 444 | 1.9 | -0.9
API Number (if available) | 536 | 3 | 353.6 | 535.9 | 5.3 | -1.4
05-123-33984 | 628 | 4.9 | 351.1 | 627.7 | 11.6 | -2.2
Location: QQ SEC TWP RGE | 721 | 6.8 | 346.6 | 720.2 | 20.9 | -4.1
SENW Sec 25 T2N R65W | 823 | 9.1 | 342.4 | 821.2 | 34.4 | -8
Citing Type: Planned or Actual | 905 | 11 | 337.1 | 902 | 47.8 | -13
Actual | 942 | 11.6 | 337.4 | 938.2 | 54.5 | -15.8
Deviation Indicator | 1029 | 11.3 | 336 | 1023.5 | 70.4 | -22.6
Directional | 1110 | 12.4 | 337.8 | 1102.8 | 85.7 | -29.1
North Reference | 1192 | 14.2 | 337.8 | 1182.6 | 103.1 | -36.2
True | 1274 | 16.4 | 339 | 1261.7 | 123.3 | -44.2
Grid Type | 1355 | 17.9 | 338.8 | 1339.1 | 145.5 | -52.8
#VALUE! | 1437 | 20.6 | 340.3 | 1416.5 | 170.9 | -62.2
| 1519 | 22.9 | 340.6 | 1492.6 | 199.5 | -72.4
| 1601 | 25.1 | 340.1 | 1567.5 | 230.9 | -83.6
| 1682 | 26.7 | 341.8 | 1640.4 | 264.4 | -95.1
| 1764 | 27.7 | 341.6 | 1713.3 | 299.9 | -106.9
| 1846 | 27.6 | 340.1 | 1786 | 335.9 | -119.4
| 1927 | 27.3 | 339.2 | 1857.9 | 370.9 | -132.4
| 2009 | 26.3 | 338.7 | 1931 | 405.4 | -145.6
| 2091 | 26.6 | 337.6 | 2004.5 | 439.3 | -159.2
| 2173 | 25.9 | 338 | 2078 | 472.9 | -172.9
| 2254 | 25.6 | 338.7 | 2151 | 505.6 | -185.9
| 2336 | 25.1 | 338.8 | 2225.1 | 538.3 | -198.7
| 2418 | 25.4 | 338.7 | 2299.2 | 570.9 | -211.3
| 2500 | 25.6 | 342 | 2373.2 | 604.1 | -223.2
| 2581 | 26.6 | 340.6 | 2446 | 637.9 | -234.6
| 2663 | 26.1 | 339.9 | 2519.5 | 672.2 | -246.9
| 2745 | 25.9 | 340.4 | 2593.2 | 706 | -259.1
| 2826 | 25.6 | 339 | 2666.1 | 739 | -271.3
| 2908 | 25.8 | 339.7 | 2740 | 772.2 | -283.9
| 2990 | 26.5 | 339.7 | 2813.6 | 806.1 | -296.4
| 3072 | 27.3 | 339.7 | 2886.7 | 840.9 | -309.3
| 3153 | 27.4 | 337.4 | 2958.7 | 875.6 | -322.9
| 3235 | 27.3 | 337.3 | 3031.5 | 910.3 | -337.4
| 3317 | 26.4 | 337.8 | 3104.7 | 944.6 | -351.5
| 3398 | 24.6 | 338.1 | 3177.8 | 976.9 | -364.6
| 3480 | 24.3 | 341.3 | 3252.4 | 1008.7 | -376.4
| 3562 | 25.3 | 340.8 | 3326.9 | 1041.2 | -387.6
| 3644 | 23.9 | 338.8 | 3401.4 | 1073.3 | -399.4
| 3725 | 23.5 | 339.5 | 3475.6 | 1103.7 | -410.9
| 3807 | 22.9 | 338.1 | 3551 | 1133.8 | -422.6
| 3889 | 23.7 | 336 | 3626.3 | 1163.7 | -435.3
| 3970 | 24.9 | 337.1 | 3700.1 | 1194.2 | -448.5
| 4052 | 23.9 | 340.2 | 3774.8 | 1225.8 | -460.9
| 4134 | 24.9 | 342.4 | 3849.5 | 1257.9 | -471.7
| 4216 | 24.9 | 343.1 | 3923.8 | 1290.8 | -482
| 4297 | 25.1 | 340.4 | 3997.3 | 1323.3 | -492.7
| 4379 | 26.6 | 336.9 | 4071.1 | 1356.6 | -505.7
| 4461 | 27.8 | 334.1 | 4144 | 1390.7 | -521.3
| 4543 | 27.3 | 337.8 | 4216.7 | 1425.3 | -536.7
| 4624 | 26.5 | 338.1 | 4288.9 | 1459.3 | -550.5
| 4706 | 27.6 | 335.7 | 4362 | 1493.6 | -565.1
| 4788 | 24.6 | 335.3 | 4435.6 | 1526.4 | -580.1
| 4869 | 24 | 334.1 | 4509.4 | 1556.5 | -594.3
| 4951 | 23.6 | 336.7 | 4584.4 | 1586.6 | -608.1
| 5033 | 22.8 | 336.7 | 4659.8 | 1616.3 | -620.9
| 5115 | 21.3 | 336 | 4735.8 | 1644.5 | -633.2
| 5196 | 17.8 | 336.2 | 4812.1 | 1669.2 | -644.2
| 5278 | 15.5 | 335.3 | 4890.7 | 1690.7 | -653.8
| 5360 | 13.2 | 335.5 | 4970.1 | 1709.1 | -662.3
| 5441 | 10.5 | 336.6 | 5049.4 | 1724.3 | -669.1
| 5523 | 8.8 | 338.8 | 5130.2 | 1737 | -674.3
| 5605 | 6.6 | 344.8 | 5211.5 | 1747.4 | -677.8
| 5687 | 3.9 | 2.7 | 5293.1 | 1754.8 | -678.9
| 5768 | 3.1 | 12.2 | 5374 | 1759.7 | -678.3
| 5809 | 2.6 | 16.3 | 5414.9 | 1761.6 | -677.8
| 5850 | 2.1 | 18 | 5455.9 | 1763.2 | -677.3
| 5932 | 1.4 | 36.1 | 5537.9 | 1765.5 | -676.3
| 6013 | 1.1 | 59.9 | 5618.8 | 1766.7 | -675
| 6095 | 0.9 | 81.5 | 5700.8 | 1767.2 | -673.7
| 6259 | 1.2 | 125.1 | 5864.8 | 1766.4 | -671
| 6394.2 | 1.26 | 148.23 | 6000 | 1764.3 | -669.1
| 6422 | 1.3 | 152.5 | 6027.8 | 1763.7 | -668.8
| 6586 | 1.1 | 199.1 | 6191.7 | 1760.6 | -668.4
| 6749 | 1.1 | 184.3 | 6354.7 | 1757.6 | -669.1
| 6912 | 1.8 | 168.5 | 6517.7 | 1753.5 | -668.7
| 7076 | 1.2 | 188.9 | 6681.6 | 1749.3 | -668.4
| 7234.2 | 0.27 | 62.77 | 6839.8 | 1747.8 | -668.4
| 7239 | 0.3 | 57.2 | 6844.6 | 1747.8 | -668.3
| 7403 | 1.8 | 48.1 | 7008.6 | 1749.8 | -666.1
| 7566 | 3 | 26.5 | 7171.4 | 1755.3 | -662.2
| 7629 | 3.4 | 22.6 | 7234.3 | 1758.5 | -660.8
| 7698 | 3.4 | 22.6 | 7303.2 | 1762.3 | -659.2

## Lookup (hidden)
North Reference | RetunValue | Grid Type | ReturnValue | Deviation Indicator | ReturnValue
| 2 |  | 0 |  | 2
True |  | SPCS-Colorado Central-NAD27 |  | Directional
Grid |  | SPCS-Colorado Central-NAD83 |  | High Angle
|  | SPCS-Colorado North-NAD27 |  | Horizontal
SPCS-Colorado North-NAD83
SPCS-Colorado South-NAD27
SPCS-Colorado South-NAD83
UTM-Zone 12 NAD27
UTM-Zone 12 NAD83
UTM-Zone 13 NAD27
UTM-Zone 13 NAD83