## Data
Header Information | measured depth (ft) | inclination (°) | azimuth (°) | true vertical depth (ft) | northing +N/-S (ft) | easting +E/-W (ft)
Operator Name | 0 | 0 | 0 | 0 | 0 | 0
WPX Energy Rocky Mountain, LLC | 107 | 5.54 | 198.37 | 106.8 | -4.9 | -1.6
Operator Number | 138 | 7.57 | 194.94 | 137.6 | -8.3 | -2.6
96850 | 168 | 8.97 | 185.1 | 167.3 | -12.5 | -3.3
Well Name and Number | 198 | 10.47 | 180.79 | 196.9 | -17.6 | -3.6
Diamond Elk PA 532-12 | 229 | 11.61 | 173.85 | 227.3 | -23.5 | -3.3
API Number (if available) | 259 | 11.7 | 172.35 | 256.7 | -29.5 | -2.6
05-045-19018-00 | 351 | 10.38 | 169.72 | 347 | -46.9 | 0.2
Location: QQ SEC TWP RGE | 381 | 10.65 | 171.74 | 376.5 | -52.3 | 1
NWNE 12-T7S-R95W | 411 | 10.56 | 170.6 | 406 | -57.8 | 1.9
Citing Type: Planned or Actual | 441 | 10.91 | 172.27 | 435.5 | -63.3 | 2.7
Actual | 515 | 13.63 | 177.21 | 507.8 | -79 | 4.1
Deviation Indicator | 606 | 16.53 | 178.98 | 595.6 | -102.6 | 4.8
Directional | 697 | 18.47 | 177.73 | 682.4 | -130 | 5.6
North Reference | 789 | 21.02 | 177.12 | 769 | -161 | 7
True | 880 | 23.3 | 177.03 | 853.3 | -195.3 | 8.8
Grid Type | 916 | 24.62 | 178.17 | 886.2 | -209.9 | 9.4
#VALUE! | 991 | 25.5 | 179.2 | 954.1 | -241.7 | 10.1
| 1052 | 25.7 | 178.6 | 1009.1 | -268 | 10.6
| 1148 | 25.4 | 176.7 | 1095.7 | -309.4 | 12.3
| 1244 | 25.2 | 174.2 | 1182.5 | -350.3 | 15.6
| 1339 | 25.1 | 174.3 | 1268.5 | -390.4 | 19.6
| 1435 | 25 | 174.5 | 1355.5 | -430.9 | 23.6
| 1530 | 24.6 | 177.4 | 1441.7 | -470.6 | 26.4
| 1626 | 25.5 | 177.5 | 1528.7 | -511.2 | 28.2
| 1721 | 24.9 | 177.8 | 1614.6 | -551.6 | 29.9
| 1817 | 25.8 | 177 | 1701.4 | -592.7 | 31.7
| 1913 | 25.4 | 177.3 | 1788 | -634.1 | 33.8
| 2009 | 24.8 | 177.6 | 1874.9 | -674.8 | 35.6
| 2104 | 25.8 | 176.5 | 1960.8 | -715.4 | 37.7
| 2198 | 25 | 176.3 | 2045.7 | -755.6 | 40.2
| 2293 | 25.9 | 176.7 | 2131.5 | -796.3 | 42.7
| 2389 | 26.3 | 176.3 | 2217.7 | -838.5 | 45.3
| 2484 | 25.3 | 176.1 | 2303.2 | -879.8 | 48.1
| 2579 | 27.1 | 178.4 | 2388.5 | -921.6 | 50
| 2675 | 27 | 174.1 | 2474 | -965.2 | 52.9
| 2771 | 26.2 | 180 | 2559.8 | -1008.1 | 55.1
| 2867 | 25 | 176.8 | 2646.4 | -1049.5 | 56.3
| 2962 | 25 | 178.9 | 2732.5 | -1089.6 | 57.8
| 3058 | 25.4 | 177.1 | 2819.4 | -1130.5 | 59.2
| 3154 | 24.2 | 172 | 2906.5 | -1170.5 | 63
| 3250 | 24.7 | 172.5 | 2993.9 | -1209.9 | 68.3
| 3345 | 24.7 | 177.8 | 3080.2 | -1249.4 | 71.7
| 3441 | 25.8 | 177.5 | 3167.1 | -1290.3 | 73.4
| 3537 | 25.8 | 177.6 | 3253.5 | -1332.1 | 75.2
| 3632 | 25.4 | 177.3 | 3339.2 | -1373.1 | 77
| 3727 | 25 | 177.3 | 3425.1 | -1413.5 | 78.9
| 3823 | 26.4 | 179.1 | 3511.6 | -1455.1 | 80.2
| 3918 | 26 | 179 | 3596.9 | -1497 | 80.9
| 4013 | 26.5 | 178.3 | 3682.1 | -1539 | 81.9
| 4109 | 25.7 | 177.7 | 3768.3 | -1581.2 | 83.3
| 4204 | 24.7 | 177.7 | 3854.2 | -1621.7 | 85
| 4300 | 24.4 | 174 | 3941.6 | -1661.4 | 87.8
| 4395 | 24 | 173.1 | 4028.2 | -1700.1 | 92.2
| 4490 | 23.9 | 176.4 | 4115 | -1738.5 | 95.7
| 4586 | 22.5 | 175.4 | 4203.3 | -1776.2 | 98.4
| 4681 | 22.5 | 175.3 | 4291.1 | -1812.5 | 101.4
| 4777 | 20.7 | 174.9 | 4380.3 | -1847.7 | 104.4
| 4873 | 19.6 | 174.1 | 4470.4 | -1880.6 | 107.6
| 4968 | 18.5 | 178 | 4560.2 | -1911.5 | 109.7
| 5064 | 19.1 | 175.5 | 4651.1 | -1942.4 | 111.5
| 5159 | 19.1 | 175 | 4740.9 | -1973.4 | 114.1
| 5255 | 17 | 174.7 | 4832.2 | -2003 | 116.7
| 5351 | 16 | 177.3 | 4924.2 | -2030.2 | 118.7
| 5446 | 14.8 | 179.1 | 5015.8 | -2055.4 | 119.5
| 5542 | 13.5 | 179.9 | 5108.9 | -2078.9 | 119.7
| 5638 | 12.4 | 179.2 | 5202.4 | -2100.4 | 119.8
| 5733 | 11.3 | 176.5 | 5295.4 | -2119.9 | 120.5
| 5828 | 10.7 | 179.3 | 5388.7 | -2138 | 121.2
| 5926 | 9.1 | 179.1 | 5485.2 | -2154.8 | 121.5
| 6021 | 7.9 | 178.5 | 5579.2 | -2168.8 | 121.7
| 6117 | 5.7 | 181.1 | 5674.5 | -2180.2 | 121.8
| 6212 | 4.6 | 173.6 | 5769.1 | -2188.7 | 122.2
| 6308 | 2.8 | 161.3 | 5864.9 | -2194.8 | 123.3
| 6401 | 1.8 | 167.7 | 5957.8 | -2198.3 | 124.4
| 6497 | 1.5 | 128.3 | 6053.8 | -2200.6 | 125.7
| 6592 | 0.3 | 33.2 | 6148.8 | -2201.2 | 126.8
| 6688 | 0.7 | 293.5 | 6244.8 | -2200.7 | 126.4
| 6784 | 0 | 319.8 | 6340.8 | -2200.5 | 125.9
| 6879 | 0.4 | 309.8 | 6435.8 | -2200.3 | 125.6
| 6975 | 0.4 | 262.1 | 6531.8 | -2200.1 | 125
| 7069 | 1 | 256.7 | 6625.7 | -2200.3 | 123.9
| 7164 | 0.3 | 36.3 | 6720.7 | -2200.3 | 123.2
| 7260 | 0 | 319.8 | 6816.7 | -2200.1 | 123.4
| 7355 | 0.2 | 273.3 | 6911.7 | -2200.1 | 123.2
| 7451 | 0.6 | 257.9 | 7007.7 | -2200.2 | 122.6
| 7546 | 1 | 264.7 | 7102.7 | -2200.4 | 121.2
| 7641 | 1.1 | 205.9 | 7197.7 | -2201.3 | 120
| 7736 | 1.1 | 226.7 | 7292.7 | -2202.7 | 119
| 7831 | 0.4 | 219.6 | 7387.7 | -2203.6 | 118.1
| 7927 | 0.4 | 345 | 7483.7 | -2203.5 | 117.8
| 8020 | 0.7 | 321.3 | 7576.7 | -2202.8 | 117.3
| 8116 | 0.4 | 245.3 | 7672.7 | -2202.5 | 116.7
| 8211 | 0.4 | 245.3 | 7767.7 | -2202.7 | 116.1
| 8307 | 1.31 | 191.9 | 7863.7 | -2204 | 115.5
| 8402 | 1.16 | 216.3 | 7958.7 | -2205.8 | 114.7
| 8425 | 0.4 | 209.2 | 7981.6 | -2206.1 | 114.6
| 8475 | 0.4 | 209.2 | 8031.6 | -2206.4 | 114.4

## Lookup (hidden)
North Reference | RetunValue | Grid Type | ReturnValue | Deviation Indicator | ReturnValue
| 2 |  | 0 |  | 2
True |  | SPCS-Colorado Central-NAD27 |  | Directional
Grid |  | SPCS-Colorado Central-NAD83 |  | High Angle
|  | SPCS-Colorado North-NAD27 |  | Horizontal
SPCS-Colorado North-NAD83
SPCS-Colorado South-NAD27
SPCS-Colorado South-NAD83
UTM-Zone 12 NAD27
UTM-Zone 12 NAD83
UTM-Zone 13 NAD27
UTM-Zone 13 NAD83