## Data
Header Information | measured depth (ft) | inclination (°) | azimuth (°) | true vertical depth (ft) | northing +N/-S (ft) | easting +E/-W (ft)
Operator Name | 0 | 0 | 0 | 0 | 0 | 0
WPX Energy Rocky Mountain, LLC | 70 | 0.53 | 195.38 | 70 | -0.3 | -0.1
Operator Number | 162 | 2.11 | 295.75 | 162 | 0 | -1.7
96850 | 255 | 4.05 | 305.77 | 254.8 | 2.7 | -5.9
Well Name and Number | 346 | 4.93 | 319.57 | 345.6 | 7.5 | -11.1
Savage RWF 543-29 | 438 | 4.22 | 324.76 | 437.3 | 13.3 | -15.6
API Number (if available) | 528 | 4.84 | 333.72 | 527 | 19.4 | -19.2
05-045-19257-00 | 604 | 5.02 | 331.82 | 602.7 | 25.2 | -22.2
Location: QQ SEC TWP RGE | 695 | 4.65 | 344.03 | 693.4 | 32.3 | -25.1
NESE, Sec. 29, T6S, R94W | 787 | 5.37 | 342.29 | 785 | 40 | -27.4
Citing Type: Planned or Actual | 878 | 5.96 | 335.87 | 875.6 | 48.3 | -30.6
Actual | 969 | 6.01 | 331.11 | 966.1 | 56.8 | -34.9
Deviation Indicator | 1064 | 6.77 | 328.78 | 1060.5 | 66 | -40.2
0 | 1102 | 6.77 | 328.51 | 1098.2 | 69.8 | -42.5
North Reference | 1251 | 5.73 | 331.3 | 1246.4 | 83.8 | -50.7
True | 1345 | 4.91 | 335.23 | 1339.9 | 91.6 | -54.6
Grid Type | 1439 | 4.33 | 333.53 | 1433.6 | 98.4 | -57.9
#VALUE! | 1534 | 4.2 | 332.63 | 1528.4 | 104.7 | -61.1
| 1629 | 3.91 | 332.76 | 1623.1 | 110.7 | -64.1
| 1724 | 3.56 | 333.85 | 1717.9 | 116.2 | -66.9
| 1819 | 3.24 | 328.79 | 1812.8 | 121.1 | -69.6
| 1913 | 4.13 | 333.68 | 1906.6 | 126.4 | -72.5
| 2008 | 4.84 | 337.39 | 2001.3 | 133.2 | -75.6
| 2103 | 4.75 | 337.83 | 2096 | 140.5 | -78.6
| 2198 | 4.52 | 341.17 | 2190.6 | 147.7 | -81.3
| 2293 | 4.65 | 332.46 | 2285.3 | 154.7 | -84.3
| 2388 | 4.12 | 333.78 | 2380.1 | 161.2 | -87.5
| 2483 | 4.86 | 329.95 | 2474.8 | 167.7 | -91.1
| 2578 | 4.64 | 329.19 | 2569.4 | 174.5 | -95.1
| 2673 | 4.4 | 330.95 | 2664.2 | 181 | -98.8
| 2767 | 4.97 | 324.88 | 2757.8 | 187.5 | -102.9
| 2863 | 5.42 | 334.76 | 2853.4 | 195 | -107.2
| 2958 | 5.26 | 334.21 | 2948 | 202.9 | -111
| 3053 | 4.8 | 333.94 | 3042.7 | 210.4 | -114.7
| 3149 | 4.53 | 334.92 | 3138.3 | 217.5 | -118
| 3244 | 4.81 | 333.17 | 3233 | 224.4 | -121.4
| 3339 | 4.49 | 337.74 | 3327.7 | 231.4 | -124.6
| 3434 | 4.31 | 338.97 | 3422.4 | 238.2 | -127.3
| 3529 | 4.55 | 332.8 | 3517.2 | 244.9 | -130.3
| 3623 | 4.36 | 331.71 | 3610.9 | 251.3 | -133.7
| 3718 | 4.27 | 330.74 | 3705.6 | 257.6 | -137.2
| 3811 | 5.15 | 333.7 | 3798.3 | 264.4 | -140.7
| 3905 | 5.13 | 332.87 | 3891.9 | 271.9 | -144.5
| 4000 | 4.95 | 335.29 | 3986.5 | 279.4 | -148.1
| 4093 | 4.81 | 334.65 | 4079.2 | 286.6 | -151.5
| 4189 | 4.69 | 333.55 | 4174.9 | 293.7 | -155
| 4284 | 4.67 | 332.92 | 4269.6 | 300.6 | -158.4
| 4379 | 4.57 | 331.7 | 4364.3 | 307.4 | -162
| 4473 | 4.43 | 332.11 | 4458 | 313.9 | -165.5
| 4568 | 5.01 | 329.22 | 4552.6 | 320.7 | -169.3
| 4664 | 4.63 | 333.14 | 4648.3 | 327.8 | -173.2
| 4758 | 4.32 | 336.67 | 4742 | 334.4 | -176.3
| 4852 | 4.12 | 340.75 | 4835.8 | 340.9 | -178.8
| 4945 | 3.96 | 342.15 | 4928.5 | 347.1 | -180.9
| 5039 | 3.51 | 344.14 | 5022.3 | 352.9 | -182.7
| 5133 | 2.89 | 354.85 | 5116.2 | 358.1 | -183.7
| 5227 | 1.81 | 3.89 | 5210.1 | 361.9 | -183.8
| 5321 | 1.26 | 52.82 | 5304.1 | 364 | -182.9
| 5416 | 1.19 | 67.03 | 5399.1 | 365 | -181.2
| 5510 | 1.28 | 68.31 | 5493 | 365.8 | -179.3
| 5604 | 0.27 | 50.13 | 5587 | 366.3 | -178.1
| 5699 | 0.28 | 64.55 | 5682 | 366.6 | -177.8
| 5793 | 0.38 | 99.7 | 5776 | 366.6 | -177.2
| 5888 | 0.68 | 131.72 | 5871 | 366.2 | -176.5
| 5982 | 0.96 | 142.41 | 5965 | 365.2 | -175.6
| 6077 | 0.2 | 246 | 6060 | 364.5 | -175.3
| 6170 | 0.41 | 211.87 | 6153 | 364.1 | -175.6
| 6265 | 0.39 | 183.65 | 6248 | 363.5 | -175.8
| 6359 | 0.48 | 175.68 | 6342 | 362.8 | -175.8
| 6453 | 0.6 | 164.88 | 6436 | 361.9 | -175.6
| 6549 | 0.82 | 151.77 | 6532 | 360.9 | -175.2
| 6643 | 0.24 | 235.4 | 6626 | 360.2 | -175
| 6738 | 0.24 | 214.28 | 6721 | 359.9 | -175.3
| 6832 | 0.23 | 228.93 | 6815 | 359.6 | -175.5
| 6929 | 0.11 | 274.86 | 6912 | 359.5 | -175.8
| 7020 | 0.31 | 39.59 | 7003 | 359.7 | -175.7
| 7114 | 0.3 | 44.12 | 7097 | 360 | -175.4
| 7208 | 0.44 | 50.39 | 7191 | 360.4 | -174.9
| 7302 | 0.86 | 36.91 | 7285 | 361.2 | -174.2
| 7396 | 0.67 | 29.3 | 7379 | 362.3 | -173.5
| 7490 | 0.83 | 6.43 | 7473 | 363.4 | -173.2
| 7584 | 0.62 | 36.72 | 7566.9 | 364.5 | -172.8
| 7679 | 0.64 | 42.57 | 7661.9 | 365.3 | -172.1
| 7739 | 0.65 | 46.57 | 7721.9 | 365.8 | -171.7

## Lookup (hidden)
North Reference | RetunValue | Grid Type | ReturnValue | Deviation Indicator | ReturnValue
| 2 |  | 0 |  | 1
True |  | SPCS-Colorado Central-NAD27 |  | Directional
Grid |  | SPCS-Colorado Central-NAD83 |  | High Angle
|  | SPCS-Colorado North-NAD27 |  | Horizontal
SPCS-Colorado North-NAD83
SPCS-Colorado South-NAD27
SPCS-Colorado South-NAD83
UTM-Zone 12 NAD27
UTM-Zone 12 NAD83
UTM-Zone 13 NAD27
UTM-Zone 13 NAD83