## Data
Header Information | measured depth (ft) | inclination (°) | azimuth (°) | true vertical depth (ft) | northing +N/-S (ft) | easting +E/-W (ft)
Operator Name | 0 | 0 | 0 | 0 | 0 | 0
WPX Energy Rocky Mountain, LLC | 113 | 0.35 | 34.89 | 113 | 0.3 | 0.2
Operator Number | 174 | 2.38 | 155.3 | 174 | -0.7 | 0.8
96850 | 265 | 5.54 | 152.14 | 264.8 | -6.3 | 3.7
Well Name and Number | 356 | 8.62 | 149.94 | 355.1 | -16.1 | 9.1
Holl RWF 424-31 | 447 | 11.26 | 141.77 | 444.7 | -29 | 18.1
API Number (if available) | 518 | 14.63 | 139.78 | 513.9 | -41.3 | 28.1
05-045-19555-00 | 608 | 17.15 | 140.51 | 600.4 | -60.2 | 43.9
Location: QQ SEC TWP RGE | 699 | 19.75 | 145.22 | 686.7 | -83.2 | 61.2
NWSW 31-T6S-R94W | 790 | 23.36 | 143.26 | 771.4 | -110.3 | 80.8
Citing Type: Planned or Actual | 881 | 27.24 | 141.58 | 853.6 | -141.1 | 104.5
Actual | 973 | 29.62 | 140.01 | 934.5 | -175 | 132.2
Deviation Indicator | 1069 | 32.53 | 140.09 | 1016.7 | -213 | 164.1
Directional | 1163 | 34.44 | 142.13 | 1095.1 | -253.4 | 196.6
North Reference | 1258 | 35.46 | 144.1 | 1173 | -296.9 | 229.2
True | 1354 | 36.46 | 145.57 | 1250.7 | -343 | 261.7
Grid Type | 1449 | 35.62 | 143.42 | 1327.5 | -388.5 | 294.1
#VALUE! | 1545 | 33.49 | 142.36 | 1406.6 | -431.9 | 327
| 1640 | 33.44 | 143.26 | 1485.8 | -473.6 | 358.7
| 1735 | 34.2 | 144.72 | 1564.8 | -516.4 | 389.7
| 1830 | 35.49 | 145.26 | 1642.7 | -560.9 | 420.9
| 1925 | 35.56 | 143.39 | 1720.1 | -605.7 | 453.1
| 2020 | 35.74 | 142.77 | 1797.2 | -650 | 486.3
| 2125 | 35.38 | 141 | 1882.7 | -698 | 524
| 2211 | 33.5 | 142.27 | 1953.6 | -736.1 | 554.2
| 2306 | 33.78 | 142.41 | 2032.7 | -777.8 | 586.4
| 2375 | 34.4 | 142.11 | 2089.8 | -808.4 | 610
| 2493 | 35.32 | 141.62 | 2186.7 | -861.4 | 651.7
| 2588 | 35.18 | 141.33 | 2264.2 | -904.3 | 685.8
| 2683 | 35.09 | 140.6 | 2341.9 | -946.8 | 720.3
| 2779 | 33.39 | 143.15 | 2421.3 | -989.2 | 753.6
| 2874 | 32.92 | 143.37 | 2500.8 | -1030.9 | 784.7
| 2969 | 32.51 | 142.58 | 2580.8 | -1071.9 | 815.6
| 3064 | 32.39 | 141.43 | 2660.9 | -1112 | 847
| 3160 | 31.2 | 142.22 | 2742.5 | -1151.8 | 878.3
| 3255 | 30.31 | 143.71 | 2824.2 | -1190.6 | 907.5
| 3349 | 29.78 | 143.17 | 2905.5 | -1228.4 | 935.6
| 3442 | 29.56 | 142.7 | 2986.3 | -1265.1 | 963.3
| 3538 | 29.18 | 142.72 | 3070 | -1302.6 | 991.8
| 3633 | 29.18 | 143.12 | 3152.9 | -1339.5 | 1019.7
| 3728 | 27.78 | 143.47 | 3236.4 | -1375.8 | 1046.8
| 3824 | 26.02 | 143.85 | 3322 | -1410.8 | 1072.6
| 3919 | 24.39 | 143.45 | 3408 | -1443.4 | 1096.5
| 4015 | 24.13 | 143.42 | 3495.5 | -1475.1 | 1120
| 4110 | 23.01 | 142.88 | 3582.6 | -1505.5 | 1142.8
| 4205 | 21.09 | 142.91 | 3670.6 | -1533.9 | 1164.3
| 4300 | 19.55 | 143.69 | 3759.7 | -1560.4 | 1184.1
| 4395 | 18.93 | 143.86 | 3849.4 | -1585.6 | 1202.6
| 4491 | 18.08 | 145.32 | 3940.5 | -1610.5 | 1220.2
| 4586 | 16.9 | 145.43 | 4031.1 | -1633.9 | 1236.4
| 4681 | 15.54 | 147.19 | 4122.3 | -1656 | 1251.2
| 4777 | 13.2 | 145.55 | 4215.3 | -1675.9 | 1264.3
| 4872 | 12.73 | 144.91 | 4307.8 | -1693.4 | 1276.5
| 4967 | 12.56 | 145.62 | 4400.5 | -1710.5 | 1288.3
| 5063 | 11.71 | 142.95 | 4494.4 | -1726.9 | 1300.1
| 5157 | 11.59 | 140.07 | 4586.5 | -1741.7 | 1311.9
| 5253 | 10.75 | 142.44 | 4680.6 | -1756.2 | 1323.6
| 5354 | 9.49 | 142.45 | 4780.1 | -1770.3 | 1334.4
| 5449 | 8.51 | 134.79 | 4873.9 | -1781.4 | 1344.1
| 5544 | 7.05 | 135.54 | 4968 | -1790.5 | 1353.2
| 5639 | 6.41 | 134.59 | 5062.4 | -1798.4 | 1361.1
| 5734 | 4.85 | 141.27 | 5156.9 | -1805.3 | 1367.4
| 5830 | 3.17 | 141.84 | 5252.7 | -1810.5 | 1371.5
| 5923 | 1.45 | 173.2 | 5345.6 | -1813.7 | 1373.3
| 6018 | 1.3 | 183.36 | 5440.6 | -1816 | 1373.4
| 6114 | 1.01 | 182.16 | 5536.6 | -1817.9 | 1373.3
| 6209 | 1.14 | 185.44 | 5631.5 | -1819.7 | 1373.1
| 6304 | 1.57 | 133.3 | 5726.5 | -1821.5 | 1374
| 6399 | 0.94 | 92.1 | 5821.5 | -1822.5 | 1375.7
| 6494 | 0.81 | 86.95 | 5916.5 | -1822.5 | 1377.2
| 6590 | 0.74 | 122.22 | 6012.5 | -1822.7 | 1378.4
| 6685 | 0.92 | 140.8 | 6107.5 | -1823.7 | 1379.4
| 6781 | 0.53 | 104.91 | 6203.5 | -1824.4 | 1380.3
| 6877 | 0.62 | 86.27 | 6299.5 | -1824.5 | 1381.2
| 6972 | 0.4 | 102.2 | 6394.4 | -1824.5 | 1382.1
| 7067 | 0.35 | 124.8 | 6489.4 | -1824.7 | 1382.6
| 7162 | 0.17 | 190.67 | 6584.4 | -1825 | 1382.8
| 7258 | 0.39 | 231.36 | 6680.4 | -1825.4 | 1382.6
| 7353 | 0.99 | 217.74 | 6775.4 | -1826.2 | 1381.8
| 7448 | 0.51 | 203.96 | 6870.4 | -1827.3 | 1381.1
| 7543 | 0.94 | 185.81 | 6965.4 | -1828.4 | 1380.9
| 7639 | 1.53 | 198.93 | 7061.4 | -1830.4 | 1380.4
| 7734 | 1.18 | 205.7 | 7156.4 | -1832.5 | 1379.6
| 7830 | 1.34 | 231.15 | 7252.3 | -1834.1 | 1378.3
| 7926 | 0.51 | 287.81 | 7348.3 | -1834.7 | 1377
| 8021 | 0.3 | 15.58 | 7443.3 | -1834.3 | 1376.6
| 8116 | 0.11 | 100.18 | 7538.3 | -1834.1 | 1376.8
| 8220 | 0.23 | 105.02 | 7642.3 | -1834.2 | 1377.1
| 8275 | 0.23 | 105.02 | 7697.3 | -1834.2 | 1377.3
| 8418 | 1.05 | 77.12 | 7642.4 | 2969.3 | -615.1
| 8512 | 0.12 | 285.72 | 7736.4 | 2969.6 | -614.3
| 8609 | 0.56 | 337.76 | 7833.4 | 2970 | -614.6
| 8704 | 0.39 | 277.52 | 7928.4 | 2970.5 | -615.1
| 8799 | 1.14 | 243.56 | 8023.4 | 2970.1 | -616.3
| 8895 | 1.85 | 216.03 | 8119.4 | 2968.4 | -618
| 8990 | 1.74 | 194.78 | 8214.3 | 2965.8 | -619.3
| 9086 | 0.24 | 172.65 | 8310.3 | 2964.2 | -619.6
| 9181 | 1.26 | 215.8 | 8405.3 | 2963.2 | -620.2
| 9276 | 1.81 | 228.33 | 8500.2 | 2961.3 | -622
| 9371 | 0.64 | 224.84 | 8595.2 | 2959.9 | -623.5
| 9473 | 3.29 | 231.67 | 8697.2 | 2957.7 | -626.2
| 9503 | 3.11 | 230.12 | 8727.1 | 2956.7 | -627.5
| 9555 | 3.11 | 230.12 | 8779 | 2954.9 | -629.6

## Lookup (hidden)
North Reference | RetunValue | Grid Type | ReturnValue | Deviation Indicator | ReturnValue
| 2 |  | 0 |  | 2
True |  | SPCS-Colorado Central-NAD27 |  | Directional
Grid |  | SPCS-Colorado Central-NAD83 |  | High Angle
|  | SPCS-Colorado North-NAD27 |  | Horizontal
SPCS-Colorado North-NAD83
SPCS-Colorado South-NAD27
SPCS-Colorado South-NAD83
UTM-Zone 12 NAD27
UTM-Zone 12 NAD83
UTM-Zone 13 NAD27
UTM-Zone 13 NAD83