## Data
Header Information | measured depth (ft) | inclination (°) | azimuth (°) | true vertical depth (ft) | northing +N/-S (ft) | easting +E/-W (ft)
Operator Name | 200 | 0 | 0 | 200 | 0 | 0
Great Western Oil & Gas Company, LLC | 300 | 2 | 266.8699 | 299.9797 | -0.0953 | -1.7425
Operator Number | 400 | 4 | 266.8699 | 399.8376 | -0.381 | -6.9681
10110 | 500 | 6 | 266.8699 | 499.452 | -0.8569 | -15.6702
Well Name and Number | 600 | 8 | 266.8699 | 598.7016 | -1.5223 | -27.8383
HCW FD 24-35D | 700 | 8 | 266.8699 | 697.7284 | -2.2823 | -41.7349
API Number (if available) | 800 | 8 | 266.8699 | 796.7552 | -3.0422 | -55.6314
| 900 | 8 | 266.8699 | 895.782 | -3.8021 | -69.528
Location: QQ SEC TWP RGE | 1000 | 8 | 266.8699 | 994.8088 | -4.5621 | -83.4245
SESW 24 6N 67W | 1100 | 10 | 266.8699 | 1093.5726 | -5.4162 | -99.0438
Citing Type: Planned or Actual | 1174.9172 | 11.4983 | 266.8699 | 1167.1731 | -6.1792 | -112.9954
Planned | 1200 | 11.4983 | 266.8699 | 1191.7526 | -6.4522 | -117.9879
Deviation Indicator | 1300 | 11.4983 | 266.8699 | 1289.7456 | -7.5406 | -137.8921
Directional | 1400 | 11.4983 | 266.8699 | 1387.7386 | -8.6291 | -157.7964
North Reference | 1500 | 11.4983 | 266.8699 | 1485.7317 | -9.7176 | -177.7006
Grid | 1600 | 11.4983 | 266.8699 | 1583.7247 | -10.806 | -197.6048
Grid Type | 1700 | 11.4983 | 266.8699 | 1681.7178 | -11.8945 | -217.509
#VALUE! | 1800 | 11.4983 | 266.8699 | 1779.7108 | -12.983 | -237.4132
| 1900 | 11.4983 | 266.8699 | 1877.7039 | -14.0714 | -257.3175
| 2000 | 11.4983 | 266.8699 | 1975.6969 | -15.1599 | -277.2217
| 2100 | 11.4983 | 266.8699 | 2073.69 | -16.2484 | -297.1259
| 2200 | 11.4983 | 266.8699 | 2171.683 | -17.3368 | -317.0301
| 2300 | 11.4983 | 266.8699 | 2269.6761 | -18.4253 | -336.9343
| 2400 | 11.4983 | 266.8699 | 2367.6691 | -19.5138 | -356.8386
| 2500 | 11.4983 | 266.8699 | 2465.6622 | -20.6022 | -376.7428
| 2600 | 11.4983 | 266.8699 | 2563.6552 | -21.6907 | -396.647
| 2700 | 11.4983 | 266.8699 | 2661.6483 | -22.7791 | -416.5512
| 2800 | 11.4983 | 266.8699 | 2759.6413 | -23.8676 | -436.4555
| 2900 | 11.4983 | 266.8699 | 2857.6343 | -24.9561 | -456.3597
| 3000 | 11.4983 | 266.8699 | 2955.6274 | -26.0445 | -476.2639
| 3100 | 11.4983 | 266.8699 | 3053.6204 | -27.133 | -496.1681
| 3200 | 11.4983 | 266.8699 | 3151.6135 | -28.2215 | -516.0723
| 3300 | 11.4983 | 266.8699 | 3249.6065 | -29.3099 | -535.9766
| 3400 | 11.4983 | 266.8699 | 3347.5996 | -30.3984 | -555.8808
| 3500 | 11.4983 | 266.8699 | 3445.5926 | -31.4869 | -575.785
| 3600 | 11.4983 | 266.8699 | 3543.5857 | -32.5753 | -595.6892
| 3700 | 11.4983 | 266.8699 | 3641.5787 | -33.6638 | -615.5934
| 3800 | 11.4983 | 266.8699 | 3739.5718 | -34.7523 | -635.4977
| 3900 | 11.4983 | 266.8699 | 3837.5648 | -35.8407 | -655.4019
| 4000 | 11.4983 | 266.8699 | 3935.5579 | -36.9292 | -675.3061
| 4100 | 11.4983 | 266.8699 | 4033.5509 | -38.0176 | -695.2103
| 4200 | 11.4983 | 266.8699 | 4131.544 | -39.1061 | -715.1145
| 4300 | 11.4983 | 266.8699 | 4229.537 | -40.1946 | -735.0188
| 4400 | 11.4983 | 266.8699 | 4327.5301 | -41.283 | -754.923
| 4500 | 11.4983 | 266.8699 | 4425.5231 | -42.3715 | -774.8272
| 4600 | 11.4983 | 266.8699 | 4523.5161 | -43.46 | -794.7314
| 4700 | 11.4983 | 266.8699 | 4621.5092 | -44.5484 | -814.6356
| 4800 | 11.4983 | 266.8699 | 4719.5022 | -45.6369 | -834.5399
| 4900 | 11.4983 | 266.8699 | 4817.4953 | -46.7254 | -854.4441
| 5000 | 11.4983 | 266.8699 | 4915.4883 | -47.8138 | -874.3483
| 5100 | 11.4983 | 266.8699 | 5013.4814 | -48.9023 | -894.2525
| 5200 | 11.4983 | 266.8699 | 5111.4744 | -49.9907 | -914.1567
| 5300 | 11.4983 | 266.8699 | 5209.4675 | -51.0792 | -934.061
| 5400 | 11.4983 | 266.8699 | 5307.4605 | -52.1677 | -953.9652
| 5481.7592 | 11.4983 | 266.8699 | 5387.5788 | -53.0576 | -970.2387
| 5500 | 11.2247 | 266.8699 | 5405.4621 | -53.2538 | -973.8268
| 5600 | 9.7247 | 266.8699 | 5503.7929 | -54.2465 | -991.9793
| 5700 | 8.2247 | 266.8699 | 5602.5658 | -55.0983 | -1007.5555
| 5800 | 6.7247 | 266.8699 | 5701.7132 | -55.8086 | -1020.5446
| 5900 | 5.2247 | 266.8699 | 5801.1671 | -56.3769 | -1030.9378
| 6000 | 3.7247 | 266.8699 | 5900.8594 | -56.8029 | -1038.7278
| 6100 | 2.2247 | 266.8699 | 6000.7218 | -57.0863 | -1043.9095
| 6200 | 0.7247 | 266.8699 | 6100.6859 | -57.2268 | -1046.4792
| 6248.3154 | 0 | 0 | 6149 | -57.2435 | -1046.7843
| 6300 | 0 | 0 | 6200.6846 | -57.2435 | -1046.7843
| 6400 | 0 | 0 | 6300.6846 | -57.2435 | -1046.7843
| 6500 | 0 | 0 | 6400.6846 | -57.2435 | -1046.7843
| 6600 | 0 | 0 | 6500.6846 | -57.2435 | -1046.7843
| 6700 | 0 | 0 | 6600.6846 | -57.2435 | -1046.7843
| 6800 | 0 | 0 | 6700.6846 | -57.2435 | -1046.7843
| 6900 | 0 | 0 | 6800.6846 | -57.2435 | -1046.7843
| 7000 | 0 | 0 | 6900.6846 | -57.2435 | -1046.7843
| 7100 | 0 | 0 | 7000.6846 | -57.2435 | -1046.7843
| 7200 | 0 | 0 | 7100.6846 | -57.2435 | -1046.7843
| 7300 | 0 | 0 | 7200.6846 | -57.2435 | -1046.7843
| 7348.3154 | 0 | 0 | 7249 | -57.2435 | -1046.7843

## Lookup (hidden)
North Reference | RetunValue | Grid Type | ReturnValue | Deviation Indicator | ReturnValue
| 3 |  | 0 |  | 2
True |  | SPCS-Colorado Central-NAD27 |  | Directional
Grid |  | SPCS-Colorado Central-NAD83 |  | High Angle
|  | SPCS-Colorado North-NAD27 |  | Horizontal
SPCS-Colorado North-NAD83
SPCS-Colorado South-NAD27
SPCS-Colorado South-NAD83
UTM-Zone 12 NAD27
UTM-Zone 12 NAD83
UTM-Zone 13 NAD27
UTM-Zone 13 NAD83