## Data
Header Information | measured depth (ft) | inclination (°) | azimuth (°) | true vertical depth (ft) | northing +N/-S (ft) | easting +E/-W (ft)
Operator Name | 0 | 0 | 0 | 0 | 0 | 0
Marathon Oil Company | 100 | 0 | 0 | 100 | 0 | 0
Operator Number | 200 | 0 | 0 | 200 | 0 | 0
53650 | 300 | 1 | 339.66 | 299.99 | 0.82 | -0.3
Well Name and Number | 400 | 2 | 339.66 | 399.96 | 3.27 | -1.21
596-32A-12 | 500 | 3 | 339.66 | 499.86 | 7.36 | -2.73
API Number (if available) | 600 | 4 | 339.66 | 599.68 | 13.09 | -4.85
50451817700 | 700 | 5 | 339.66 | 699.37 | 20.44 | -7.58
Location: QQ SEC TWP RGE | 800 | 7 | 339.66 | 798.81 | 30.24 | -11.21
SWNE 32 5S 96W | 900 | 9 | 339.66 | 897.83 | 43.29 | -16.05
Citing Type: Planned or Actual | 1000 | 11 | 339.66 | 996.31 | 59.57 | -22.09
Planned | 1100 | 13 | 339.66 | 1094.12 | 79.07 | -29.31
Deviation Indicator | 1122.59 | 13.45 | 339.66 | 1116.11 | 83.91 | -31.11
Directional | 1200 | 15 | 339.66 | 1191.14 | 101.75 | -37.72
North Reference | 1300 | 17 | 339.66 | 1287.27 | 127.59 | -47.3
True | 1354.29 | 18.09 | 339.66 | 1339.03 | 142.94 | -52.99
Grid Type | 1400 | 18.09 | 339.66 | 1382.48 | 156.24 | -57.92
#VALUE! | 1500 | 18.09 | 339.66 | 1477.54 | 185.35 | -68.71
| 1600 | 18.09 | 339.66 | 1572.6 | 214.46 | -79.51
| 1700 | 18.09 | 339.66 | 1667.66 | 243.57 | -90.3
| 1800 | 18.09 | 339.66 | 1762.72 | 272.68 | -101.09
| 1900 | 18.09 | 339.66 | 1857.78 | 301.78 | -111.88
| 2000 | 18.09 | 339.66 | 1952.84 | 330.89 | -122.67
| 2100 | 18.09 | 339.66 | 2047.9 | 360 | -133.46
| 2200 | 18.09 | 339.66 | 2142.96 | 389.11 | -144.25
| 2300 | 18.09 | 339.66 | 2238.02 | 418.22 | -155.04
| 2400 | 18.09 | 339.66 | 2333.07 | 447.33 | -165.83
| 2500 | 18.09 | 339.66 | 2428.13 | 476.43 | -176.63
| 2600 | 18.09 | 339.66 | 2523.19 | 505.54 | -187.42
| 2700 | 18.09 | 339.66 | 2618.25 | 534.65 | -198.21
| 2800 | 18.09 | 339.66 | 2713.31 | 563.76 | -209
| 2900 | 18.09 | 339.66 | 2808.37 | 592.87 | -219.79
| 3000 | 18.09 | 339.66 | 2903.43 | 621.97 | -230.58
| 3100 | 18.09 | 339.66 | 2998.49 | 651.08 | -241.37
| 3200 | 18.09 | 339.66 | 3093.55 | 680.19 | -252.16
| 3300 | 18.09 | 339.66 | 3188.61 | 709.3 | -262.95
| 3400 | 18.09 | 339.66 | 3283.67 | 738.41 | -273.75
| 3500 | 18.09 | 339.66 | 3378.73 | 767.52 | -284.54
| 3600 | 18.09 | 339.66 | 3473.79 | 796.62 | -295.33
| 3700 | 18.09 | 339.66 | 3568.84 | 825.73 | -306.12
| 3800 | 18.09 | 339.66 | 3663.9 | 854.84 | -316.91
| 3900 | 18.09 | 339.66 | 3758.96 | 883.95 | -327.7
| 4000 | 18.09 | 339.66 | 3854.02 | 913.06 | -338.49
| 4100 | 18.09 | 339.66 | 3949.08 | 942.17 | -349.28
| 4200 | 18.09 | 339.66 | 4044.14 | 971.27 | -360.08
| 4300 | 18.09 | 339.66 | 4139.2 | 1000.38 | -370.87
| 4400 | 18.09 | 339.66 | 4234.26 | 1029.49 | -381.66
| 4500 | 18.09 | 339.66 | 4329.32 | 1058.6 | -392.45
| 4600 | 18.09 | 339.66 | 4424.38 | 1087.71 | -403.24
| 4700 | 18.09 | 339.66 | 4519.44 | 1116.82 | -414.03
| 4800 | 18.09 | 339.66 | 4614.5 | 1145.92 | -424.82
| 4897.31 | 18.09 | 339.66 | 4707 | 1174.25 | -435.32
| 4900 | 18.09 | 339.66 | 4709.56 | 1175.03 | -435.61
| 5000 | 18.09 | 339.66 | 4804.61 | 1204.14 | -446.4
| 5100 | 18.09 | 339.66 | 4899.67 | 1233.25 | -457.2
| 5200 | 18.09 | 339.66 | 4994.73 | 1262.36 | -467.99
| 5300 | 18.09 | 339.66 | 5089.79 | 1291.47 | -478.78
| 5330.73 | 18.09 | 339.66 | 5119 | 1300.41 | -482.09
| 5400 | 18.09 | 339.66 | 5184.85 | 1320.57 | -489.57
| 5500 | 18.09 | 339.66 | 5279.91 | 1349.68 | -500.36
| 5600 | 18.09 | 339.66 | 5374.97 | 1378.79 | -511.15
| 5700 | 18.09 | 339.66 | 5470.03 | 1407.9 | -521.94
| 5800 | 18.09 | 339.66 | 5565.09 | 1437.01 | -532.73
| 5882.86 | 18.09 | 339.66 | 5643.86 | 1461.13 | -541.68
| 5900 | 18.09 | 339.66 | 5660.15 | 1466.12 | -543.52
| 6000 | 18.09 | 339.66 | 5755.21 | 1495.22 | -554.32
| 6100 | 18.09 | 339.66 | 5850.27 | 1524.33 | -565.11
| 6200 | 18.09 | 339.66 | 5945.33 | 1553.44 | -575.9
| 6300 | 18.09 | 339.66 | 6040.38 | 1582.55 | -586.69
| 6373.92 | 18.09 | 339.66 | 6110.65 | 1604.06 | -594.67
| 6400 | 17.56 | 339.66 | 6135.48 | 1611.55 | -597.44
| 6500 | 15.56 | 339.66 | 6231.33 | 1638.28 | -607.35
| 6600 | 13.56 | 339.66 | 6328.11 | 1661.86 | -616.09
| 6700 | 11.56 | 339.66 | 6425.71 | 1682.25 | -623.65
| 6800 | 9.56 | 339.66 | 6524.01 | 1699.44 | -630.03
| 6805.46 | 9.46 | 339.66 | 6529.39 | 1700.29 | -630.34
| 6806.08 | 9.44 | 339.66 | 6530 | 1700.38 | -630.37
| 6900 | 7.56 | 339.66 | 6622.89 | 1713.41 | -635.2
| 7000 | 5.56 | 339.66 | 6722.23 | 1724.12 | -639.17
| 7100 | 3.56 | 339.66 | 6821.9 | 1731.58 | -641.94
| 7200 | 1.56 | 339.66 | 6921.8 | 1735.78 | -643.5
| 7278.21 | 0 | 0 | 7000 | 1736.78 | -643.87
| 7300 | 0 | 0 | 7021.79 | 1736.78 | -643.87
| 7400 | 0 | 0 | 7121.79 | 1736.78 | -643.87
| 7500 | 0 | 0 | 7221.79 | 1736.78 | -643.87
| 7600 | 0 | 0 | 7321.79 | 1736.78 | -643.87
| 7700 | 0 | 0 | 7421.79 | 1736.78 | -643.87
| 7800 | 0 | 0 | 7521.79 | 1736.78 | -643.87
| 7900 | 0 | 0 | 7621.79 | 1736.78 | -643.87
| 8000 | 0 | 0 | 7721.79 | 1736.78 | -643.87
| 8100 | 0 | 0 | 7821.79 | 1736.78 | -643.87
| 8200 | 0 | 0 | 7921.79 | 1736.78 | -643.87
| 8300 | 0 | 0 | 8021.79 | 1736.78 | -643.87
| 8400 | 0 | 0 | 8121.79 | 1736.78 | -643.87
| 8500 | 0 | 0 | 8221.79 | 1736.78 | -643.87
| 8600 | 0 | 0 | 8321.79 | 1736.78 | -643.87
| 8700 | 0 | 0 | 8421.79 | 1736.78 | -643.87
| 8800 | 0 | 0 | 8521.79 | 1736.78 | -643.87
| 8900 | 0 | 0 | 8621.79 | 1736.78 | -643.87
| 9000 | 0 | 0 | 8721.79 | 1736.78 | -643.87
| 9100 | 0 | 0 | 8821.79 | 1736.78 | -643.87
| 9200 | 0 | 0 | 8921.79 | 1736.78 | -643.87
| 9300 | 0 | 0 | 9021.79 | 1736.78 | -643.87
| 9400 | 0 | 0 | 9121.79 | 1736.78 | -643.87
| 9500 | 0 | 0 | 9221.79 | 1736.78 | -643.87
| 9521.21 | 0 | 0 | 9243 | 1736.78 | -643.87
| 9600 | 0 | 0 | 9321.79 | 1736.78 | -643.87
| 9700 | 0 | 0 | 9421.79 | 1736.78 | -643.87
| 9800 | 0 | 0 | 9521.79 | 1736.78 | -643.87
| 9900 | 0 | 0 | 9621.79 | 1736.78 | -643.87
| 10000 | 0 | 0 | 9721.79 | 1736.78 | -643.87
| 10071.21 | 0 | 0 | 9793 | 1736.78 | -643.87
| 10100 | 0 | 0 | 9821.79 | 1736.78 | -643.87
| 10111.46 | 0 | 0 | 9833.24 | 1736.78 | -643.87
| 10200 | 0 | 0 | 9921.79 | 1736.78 | -643.87
| 10221.21 | 0 | 0 | 9943 | 1736.78 | -643.87

## Lookup (hidden)
North Reference | RetunValue | Grid Type | ReturnValue | Deviation Indicator | ReturnValue
| 2 |  | 0 |  | 2
True |  | SPCS-Colorado Central-NAD27 |  | Directional
Grid |  | SPCS-Colorado Central-NAD83 |  | High Angle
|  | SPCS-Colorado North-NAD27 |  | Horizontal
SPCS-Colorado North-NAD83
SPCS-Colorado South-NAD27
SPCS-Colorado South-NAD83
UTM-Zone 12 NAD27
UTM-Zone 12 NAD83
UTM-Zone 13 NAD27
UTM-Zone 13 NAD83