## Data
Header Information | measured depth (ft) | inclination (°) | azimuth (°) | true vertical depth (ft) | Northing +N/-S (ft) | Easting +E/-W (ft)
Operator Name | 5853 | 0.4 | 159.03 | 0 | 0 | 0
Continental Resources, Inc. | 5915 | 0.44 | 150.75 | 62 | -0.41 | 0.19
Operator Number | 5946 | 0.37 | 112 | 93 | -0.55 | 0.34
10347 | 6009 | 2.08 | 190.32 | 155.98 | -1.75 | 0.33
Well Name and Number | 6040 | 5.56 | 193.74 | 186.91 | -3.77 | -0.13
Staudinger 1-31H ST1 | 6072 | 7.35 | 196 | 218.71 | -7.24 | -1.06
API Number (if available) | 6102 | 7.75 | 192.96 | 248.45 | -11.05 | -2.04
05-123-34161-00 | 6133 | 9.07 | 192.12 | 279.11 | -15.48 | -3.03
Location: QQ SEC TWP RGE | 6164 | 11.5 | 188.17 | 309.61 | -20.93 | -3.98
NENE 31 8N 61W | 6195 | 13.99 | 185.01 | 339.85 | -27.72 | -4.74
Citing Type: Planned or Actual | 6226 | 17.28 | 182.01 | 369.69 | -36.06 | -5.23
Actual | 6258 | 21.43 | 180.16 | 399.88 | -46.66 | -5.42
Deviation Indicator | 6288 | 24.85 | 182.1 | 427.46 | -58.44 | -5.66
Directional | 6319 | 27.93 | 183.71 | 455.23 | -72.2 | -6.37
North Reference | 6351 | 31.32 | 185.6 | 483.04 | -87.96 | -7.67
Grid | 6382 | 34.12 | 189.44 | 509.12 | -104.56 | -9.88
Grid Type | 6413 | 36.88 | 191.36 | 534.36 | -122.26 | -13.14
0 | 6445 | 38.7 | 192.26 | 559.65 | -141.45 | -17.16
| 6476 | 40.5 | 189.2 | 583.53 | -160.86 | -20.82
| 6507 | 42.61 | 189.69 | 606.73 | -181.15 | -24.2
| 6539 | 46.16 | 189.61 | 629.6 | -203.21 | -27.95
| 6570 | 50.89 | 188.69 | 650.12 | -226.14 | -31.64
| 6602 | 54.93 | 187.77 | 669.42 | -251.39 | -35.29
| 6633 | 59.19 | 185.96 | 686.27 | -277.22 | -38.38
| 6664 | 63.08 | 183.72 | 701.23 | -304.26 | -40.66
| 6695 | 68.19 | 182.01 | 714.02 | -332.46 | -42.07
| 6726 | 72.71 | 181.79 | 724.39 | -361.65 | -43.03
| 6758 | 76.41 | 180.97 | 732.91 | -392.48 | -43.78
| 6789 | 79.36 | 180.37 | 739.41 | -422.78 | -44.13
| 6821 | 81.56 | 179.96 | 744.72 | -454.34 | -44.22
| 6913 | 86.17 | 180.34 | 754.55 | -545.78 | -44.46
| 6975 | 86.41 | 180.82 | 758.56 | -607.65 | -45.09
| 7038 | 88.76 | 182.13 | 761.21 | -670.57 | -46.71
| 7101 | 90.68 | 181.73 | 761.52 | -733.53 | -48.83
| 7164 | 91.73 | 182.28 | 760.2 | -796.47 | -51.03
| 7227 | 90.93 | 180.93 | 758.73 | -859.43 | -52.8
| 7290 | 91.23 | 181.23 | 757.55 | -922.41 | -53.98
| 7355 | 89.94 | 179.1 | 756.88 | -987.4 | -54.17
| 7418 | 91.73 | 179.03 | 755.96 | -1050.38 | -53.14
| 7481 | 92.1 | 179.04 | 753.86 | -1113.34 | -52.08
| 7544 | 92.59 | 177.08 | 751.28 | -1176.25 | -49.95
| 7608 | 90.12 | 177.55 | 749.77 | -1240.15 | -46.95
| 7639 | 89.94 | 177.38 | 749.75 | -1271.12 | -45.58
| 7702 | 90.06 | 177.74 | 749.75 | -1334.06 | -42.9
| 7766 | 90.19 | 178.12 | 749.61 | -1398.02 | -40.59
| 7798 | 89.51 | 176.08 | 749.7 | -1429.98 | -38.97
| 7861 | 90.86 | 175.3 | 749.49 | -1492.8 | -34.24
| 7924 | 91.24 | 175.49 | 748.34 | -1555.58 | -29.18
| 7987 | 91.17 | 174.96 | 747.01 | -1618.35 | -23.94
| 8050 | 91.79 | 175.77 | 745.39 | -1681.12 | -18.85
| 8112 | 91.98 | 175.17 | 743.35 | -1742.9 | -13.95
| 8175 | 92.9 | 176.02 | 740.66 | -1805.65 | -9.12
| 8238 | 92.59 | 176.69 | 737.65 | -1868.45 | -5.12
| 8300 | 89.57 | 176.75 | 736.48 | -1930.33 | -1.57
| 8363 | 88.95 | 176.36 | 737.29 | -1993.21 | 2.21
| 8428 | 92.04 | 177.66 | 736.73 | -2058.11 | 5.6
| 8491 | 93.22 | 177.97 | 733.84 | -2121 | 8
| 8555 | 93.03 | 179.81 | 730.35 | -2184.89 | 9.24
| 8587 | 92.97 | 179.52 | 728.68 | -2216.85 | 9.43
| 8619 | 93.09 | 179.89 | 726.98 | -2248.8 | 9.59
| 8683 | 91.98 | 180.57 | 724.15 | -2312.74 | 9.34
| 8746 | 92.16 | 180.45 | 721.88 | -2375.69 | 8.78
| 8809 | 90.8 | 180.61 | 720.25 | -2438.67 | 8.19
| 8872 | 89.51 | 180.01 | 720.08 | -2501.66 | 7.85
| 8936 | 88.15 | 180.85 | 721.39 | -2565.65 | 7.37
| 8999 | 88.33 | 181.26 | 723.32 | -2628.61 | 6.21
| 9062 | 87.84 | 181.54 | 725.43 | -2691.55 | 4.67
| 9125 | 90.12 | 182.87 | 726.55 | -2754.49 | 2.25
| 9189 | 90.19 | 182.71 | 726.38 | -2818.41 | -0.86
| 9252 | 91.42 | 183.6 | 725.49 | -2881.31 | -4.33
| 9316 | 90.99 | 183.7 | 724.14 | -2945.17 | -8.4
| 9380 | 91.05 | 183.42 | 723.01 | -3009.03 | -12.38
| 9443 | 89.88 | 183.05 | 722.49 | -3071.93 | -15.93
| 9507 | 89.88 | 182.75 | 722.63 | -3135.85 | -19.17
| 9570 | 87.65 | 182.12 | 723.99 | -3198.77 | -21.85
| 9633 | 87.71 | 181.72 | 726.54 | -3261.68 | -23.96
| 9698 | 87.03 | 181.12 | 729.52 | -3326.59 | -25.57
| 9762 | 87.53 | 181.39 | 732.56 | -3390.51 | -26.97
| 9826 | 88.52 | 182.31 | 734.76 | -3454.43 | -29.03
| 9889 | 90.31 | 181.63 | 735.41 | -3517.39 | -31.2
| 9953 | 90.43 | 181.73 | 734.99 | -3581.36 | -33.07
| 10016 | 90.43 | 181.41 | 734.52 | -3644.34 | -34.8
| 10079 | 90.31 | 181.5 | 734.11 | -3707.31 | -36.4
| 10142 | 89.94 | 181.1 | 733.97 | -3770.3 | -37.83
| 10205 | 88.95 | 178.97 | 734.58 | -3833.29 | -37.87
| 10269 | 89.32 | 181.46 | 735.55 | -3897.28 | -38.11
| 10333 | 91.73 | 182.45 | 734.96 | -3961.23 | -40.29
| 10398 | 91.79 | 182.21 | 732.97 | -4026.15 | -42.93
| 10462 | 91.98 | 181.93 | 730.86 | -4090.07 | -45.24
| 10525 | 92.1 | 180.74 | 728.62 | -4153.01 | -46.71
| 10588 | 91.48 | 179.7 | 726.65 | -4215.98 | -46.95
| 10652 | 91.05 | 178.23 | 725.24 | -4279.95 | -45.79
| 10716 | 89.57 | 177.85 | 724.89 | -4343.91 | -43.6
| 10780 | 87.47 | 177.59 | 726.55 | -4407.84 | -41.06
| 10845 | 87.41 | 177.5 | 729.45 | -4472.71 | -38.28
| 10909 | 87.04 | 177.59 | 732.55 | -4536.58 | -35.54
| 10973 | 87.53 | 178.09 | 735.58 | -4600.46 | -33.13
| 11037 | 88.52 | 179.52 | 737.79 | -4664.41 | -31.8
| 11100 | 89.75 | 181.27 | 738.74 | -4727.39 | -32.23
| 11163 | 90.31 | 180.67 | 738.7 | -4790.38 | -33.3
| 11194 | 90.49 | 181.08 | 738.49 | -4821.38 | -33.77
| 11257 | 91.17 | 181.54 | 737.57 | -4884.36 | -35.21
| 11319 | 91.79 | 182.07 | 735.97 | -4946.3 | -37.16
| 11380 | 91.23 | 182.07 | 734.37 | -5007.24 | -39.37
| 11442 | 91.36 | 180.05 | 732.96 | -5069.21 | -40.51
| 11503 | 90.93 | 180.69 | 731.75 | -5130.2 | -40.91
| 11565 | 88.33 | 179.49 | 732.15 | -5192.19 | -41
| 11626 | 87.9 | 179.43 | 734.15 | -5253.16 | -40.43
| 11687 | 89.38 | 178.84 | 735.6 | -5314.13 | -39.51
| 11749 | 89.51 | 178.77 | 736.2 | -5376.11 | -38.22
| 11813 | 90.25 | 177.82 | 736.33 | -5440.08 | -36.31
| 11877 | 91.24 | 177.68 | 735.5 | -5504.03 | -33.8
| 11940 | 91.3 | 177.67 | 734.11 | -5566.96 | -31.24
| 12004 | 91.79 | 177.76 | 732.38 | -5630.89 | -28.69
| 12068 | 91.3 | 177.86 | 730.66 | -5694.82 | -26.25
| 12130 | 91.05 | 179.06 | 729.38 | -5756.78 | -24.58
| 12193 | 90.43 | 179.44 | 728.57 | -5819.77 | -23.76
| 12257 | 90.06 | 180.22 | 728.3 | -5883.77 | -23.57
| 12319 | 89.94 | 179.93 | 728.3 | -5945.77 | -23.65
| 12382 | 90.68 | 179.88 | 727.96 | -6008.77 | -23.54
| 12445 | 89.69 | 179.3 | 727.75 | -6071.76 | -23.09
| 12508 | 90.37 | 179.11 | 727.72 | -6134.76 | -22.22
| 12572 | 91.54 | 179.63 | 726.65 | -6198.74 | -21.52
| 12635 | 90.93 | 180.43 | 725.29 | -6261.73 | -21.55
| 12699 | 89.81 | 181.25 | 724.88 | -6325.72 | -22.49
| 12762 | 89.32 | 180.26 | 725.36 | -6388.71 | -23.32
| 12826 | 89.07 | 180.51 | 726.26 | -6452.7 | -23.75
| 12889 | 89.75 | 180.79 | 726.91 | -6515.69 | -24.46
| 12952 | 88.08 | 181.12 | 728.1 | -6578.67 | -25.51
| 13016 | 88.08 | 181.53 | 730.24 | -6642.62 | -26.99
| 13079 | 88.09 | 181.51 | 732.35 | -6705.56 | -28.66
| 13143 | 89.75 | 180.48 | 733.56 | -6769.54 | -29.77
| 13206 | 89.26 | 181.68 | 734.1 | -6832.52 | -30.96
| 13269 | 90.43 | 180.66 | 734.27 | -6895.51 | -32.25
| 13332 | 91.73 | 180.68 | 733.08 | -6958.49 | -32.98
| 13395 | 92.16 | 180.4 | 730.95 | -7021.45 | -33.58
| 13458 | 89.51 | 179.87 | 730.03 | -7084.44 | -33.72
| 13521 | 89.81 | 179.92 | 730.4 | -7147.44 | -33.61
| 13584 | 90.49 | 181.06 | 730.24 | -7210.43 | -34.15
| 13648 | 91.05 | 180.85 | 729.38 | -7274.42 | -35.21
| 13711 | 91.67 | 180.82 | 727.88 | -7337.39 | -36.13
| 13774 | 92.23 | 180.95 | 725.74 | -7400.35 | -37.1
| 13837 | 92.1 | 180.72 | 723.36 | -7463.3 | -38.02
| 13900 | 90.8 | 179.73 | 721.76 | -7526.27 | -38.27
| 13964 | 88.58 | 179.6 | 722.11 | -7590.27 | -37.89
| 14027 | 88.52 | 179.71 | 723.7 | -7653.25 | -37.52
| 14090 | 88.45 | 179.67 | 725.37 | -7716.22 | -37.17
| 14153 | 88.83 | 179.45 | 726.86 | -7779.2 | -36.69
| 14216 | 88.76 | 179.14 | 728.19 | -7842.18 | -35.92
| 14279 | 89.69 | 178.09 | 729.04 | -7905.16 | -34.39
| 14342 | 90.93 | 178.73 | 728.7 | -7968.13 | -32.65
| 14406 | 91.05 | 179.12 | 727.59 | -8032.11 | -31.44
| 14469 | 91.85 | 180.29 | 726 | -8095.09 | -31.12
| 14532 | 91.36 | 180.86 | 724.24 | -8158.06 | -31.75
| 14596 | 91.05 | 180.7 | 722.89 | -8222.04 | -32.62
| 14658 | 90.8 | 181.52 | 721.89 | -8284.02 | -33.82
| 14722 | 92.47 | 182.72 | 720.06 | -8347.95 | -36.19
| 14785 | 89.81 | 182.47 | 718.81 | -8410.86 | -39.04
| 14849 | 90.87 | 182.95 | 718.43 | -8474.79 | -42.07
| 14944 | 88.77 | 181.31 | 718.73 | -8569.72 | -45.6
| 15007 | 89.2 | 181.07 | 719.84 | -8632.69 | -46.91
| 15071 | 89.51 | 181.42 | 720.56 | -8696.67 | -48.3
| 15134 | 90.56 | 181.53 | 720.53 | -8759.65 | -49.92
| 15197 | 91.11 | 181.41 | 719.61 | -8822.62 | -51.53
| 15259 | 91.36 | 181.18 | 718.27 | -8884.59 | -52.94
| 15323 | 90.49 | 181.72 | 717.24 | -8948.56 | -54.56
| 15386 | 90.99 | 181.7 | 716.43 | -9011.53 | -56.43
| 15449 | 89.51 | 180.11 | 716.15 | -9074.52 | -57.43
| 15512 | 90.37 | 181.46 | 716.22 | -9137.51 | -58.29
| 15575 | 89.94 | 180.01 | 716.05 | -9200.5 | -59.1
| 15638 | 89.94 | 180.55 | 716.11 | -9263.5 | -59.41
| 15701 | 90.19 | 181.8 | 716.04 | -9326.49 | -60.7
| 15763 | 90.99 | 183.83 | 715.4 | -9388.4 | -63.75
| 15826 | 90.31 | 183.05 | 714.69 | -9451.29 | -67.53
| 15890 | 90.49 | 182.98 | 714.24 | -9515.2 | -70.89
| 15991 | 90.49 | 182.98 | 713.38 | -9616.06 | -76.14

## Lookup (hidden)
North Reference | RetunValue | Grid Type | ReturnValue | Deviation Indicator | ReturnValue
| 3 |  | 1 |  | 2
True |  | SPCS-Colorado Central-NAD27 |  | Directional
Grid |  | SPCS-Colorado Central-NAD83 |  | High Angle
|  | SPCS-Colorado North-NAD27 |  | Horizontal
SPCS-Colorado North-NAD83
SPCS-Colorado South-NAD27
SPCS-Colorado South-NAD83
UTM-Zone 12 NAD27
UTM-Zone 12 NAD83
UTM-Zone 13 NAD27
UTM-Zone 13 NAD83