## Data
Header Information | measured depth (ft) | inclination (°) | azimuth (°) | true vertical depth (ft) | northing +N/-S (ft) | easting +E/-W (ft)
Operator Name | 0 | 0 | 0 | 0 | 0 | 0
Encana Oil & Gas | 169 | 0.7 | 190.2 | 169 | -1.02 | -0.18
Operator Number | 231 | 1.3 | 189.1 | 230.99 | -2.08 | -0.36
100185 | 261 | 1.2 | 180.1 | 260.98 | -2.73 | -0.42
Well Name and Number | 292 | 1.5 | 189.6 | 291.97 | -3.46 | -0.48
SGU 8507C-36 | 322 | 1.8 | 166.9 | 321.96 | -4.3 | -0.44
API Number (if available) | 353 | 1.9 | 181 | 352.94 | -5.29 | -0.34
05-045-19821 | 383 | 2.3 | 174.9 | 382.92 | -6.39 | -0.3
Location: QQ SEC TWP RGE | 414 | 3.2 | 172.8 | 413.89 | -7.87 | -0.13
Lot 2 36 4S 96W | 445 | 3.5 | 182.6 | 444.83 | -9.67 | -0.07
Citing Type: Planned or Actual | 475 | 4.3 | 185.7 | 474.76 | -11.7 | -0.22
Actual | 506 | 4.7 | 185.8 | 505.67 | -14.12 | -0.46
Deviation Indicator | 538 | 4.9 | 190.1 | 537.56 | -16.77 | -0.84
Directional | 601 | 5.3 | 202.4 | 600.31 | -22.11 | -2.42
North Reference | 696 | 7.3 | 207.4 | 694.73 | -31.53 | -6.87
True | 791 | 9.3 | 206 | 788.73 | -43.79 | -13.01
Grid Type | 886 | 10 | 203.5 | 882.39 | -58.25 | -19.66
#VALUE! | 981 | 10.5 | 196.2 | 975.87 | -74.13 | -25.37
| 1076 | 11.6 | 193.5 | 1069.11 | -91.73 | -30.01
| 1171 | 11.8 | 195.8 | 1162.14 | -110.36 | -34.89
| 1266 | 12.5 | 193.2 | 1255.01 | -129.72 | -39.88
| 1361 | 13.5 | 199.6 | 1347.58 | -150.18 | -45.95
| 1456 | 14.5 | 200.5 | 1439.76 | -171.76 | -53.83
| 1551 | 15.9 | 197.9 | 1531.43 | -195.29 | -62
| 1646 | 16.8 | 197.8 | 1622.59 | -220.74 | -70.2
| 1741 | 16 | 202.9 | 1713.73 | -245.88 | -79.49
| 1837 | 16.4 | 201.8 | 1805.92 | -270.65 | -89.67
| 1932 | 15.8 | 200.5 | 1897.19 | -295.22 | -99.18
| 2027 | 15.6 | 202.9 | 1988.65 | -319.1 | -108.68
| 2122 | 15.1 | 207.9 | 2080.26 | -341.8 | -119.44
| 2217 | 13.2 | 208 | 2172.37 | -362.32 | -130.32
| 2312 | 13.1 | 205.4 | 2264.88 | -381.62 | -140.03
| 2407 | 13.8 | 202.1 | 2357.28 | -401.84 | -148.91
| 2503 | 13.1 | 197.5 | 2450.65 | -422.83 | -156.49
| 2598 | 12.6 | 198.3 | 2543.27 | -442.93 | -162.98
| 2693 | 12.8 | 192.7 | 2635.95 | -463.04 | -168.55
| 2789 | 12.1 | 189.8 | 2729.69 | -483.33 | -172.6
| 2884 | 10.9 | 188.9 | 2822.78 | -502.01 | -175.69
| 2995 | 9.6 | 184.9 | 2932.01 | -521.6 | -178.1
| 3078 | 8.9 | 183.7 | 3013.93 | -534.91 | -179.11
| 3169 | 10 | 188 | 3103.7 | -549.76 | -180.66
| 3261 | 9.4 | 187.2 | 3194.38 | -565.12 | -182.71
| 3353 | 12 | 194.9 | 3284.78 | -581.82 | -186.12
| 3444 | 11.3 | 194.2 | 3373.9 | -599.61 | -190.74
| 3536 | 10.8 | 193.9 | 3464.2 | -616.71 | -195.02
| 3628 | 10.2 | 192.4 | 3554.66 | -633.03 | -198.84
| 3719 | 8.7 | 191.9 | 3644.42 | -647.64 | -201.99
| 3811 | 10.1 | 196.7 | 3735.18 | -662.18 | -205.74
| 3902 | 9.4 | 197.6 | 3824.87 | -676.9 | -210.28
| 3994 | 7.7 | 197.7 | 3915.84 | -689.94 | -214.43
| 4085 | 9.6 | 195.9 | 4005.8 | -703.04 | -218.36
| 4177 | 9.1 | 196 | 4096.58 | -717.41 | -222.47
| 4269 | 12 | 187.2 | 4187.02 | -733.9 | -225.67
| 4360 | 11.3 | 186.9 | 4276.15 | -752.14 | -227.93
| 4452 | 10.3 | 187.9 | 4366.51 | -769.23 | -230.14
| 4543 | 9.4 | 187 | 4456.17 | -784.67 | -232.16
| 4635 | 10.7 | 189 | 4546.76 | -800.56 | -234.42
| 4726 | 9.7 | 191.9 | 4636.32 | -816.41 | -237.32
| 4817 | 8.6 | 193.1 | 4726.16 | -830.53 | -240.44
| 4909 | 11 | 189.5 | 4816.81 | -845.89 | -243.45
| 5001 | 10.1 | 191.3 | 4907.26 | -862.46 | -246.48
| 5093 | 8.9 | 193.7 | 4997.99 | -877.29 | -249.75
| 5184 | 11.2 | 185.7 | 5087.6 | -892.92 | -252.29
| 5276 | 10 | 185.3 | 5178.02 | -909.77 | -253.92
| 5367 | 9.3 | 187.4 | 5267.74 | -924.93 | -255.59
| 5459 | 8.3 | 189.3 | 5358.65 | -938.85 | -257.62
| 5551 | 10.1 | 193.4 | 5449.47 | -953.25 | -260.57
| 5643 | 9.3 | 192.8 | 5540.15 | -968.35 | -264.08
| 5735 | 8.3 | 195.1 | 5631.07 | -982.01 | -267.46
| 5826 | 9.7 | 189.4 | 5720.95 | -995.92 | -270.42
| 5918 | 9.1 | 191.2 | 5811.71 | -1010.7 | -273.1
| 6010 | 8.3 | 194.3 | 5902.65 | -1024.27 | -276.16
| 6102 | 9.6 | 188.3 | 5993.53 | -1038.3 | -278.9
| 6193 | 9.1 | 186.7 | 6083.32 | -1052.95 | -280.84
| 6285 | 8.5 | 189.8 | 6174.24 | -1066.88 | -282.84
| 6377 | 11.2 | 187.1 | 6264.87 | -1082.45 | -285.11
| 6468 | 9.7 | 185 | 6354.36 | -1098.86 | -286.87
| 6560 | 8.5 | 182.6 | 6445.2 | -1113.37 | -287.85
| 6652 | 10.8 | 187.2 | 6535.9 | -1128.72 | -289.24
| 6743 | 9.4 | 187.1 | 6625.49 | -1144.55 | -291.23
| 6835 | 8.5 | 188.4 | 6716.36 | -1158.73 | -293.15
| 6926 | 11.5 | 195.4 | 6805.97 | -1174.14 | -296.54
| 7018 | 10.7 | 195.7 | 6896.25 | -1191.2 | -301.29
| 7109 | 10.1 | 197.5 | 6985.76 | -1206.94 | -305.97
| 7201 | 9.7 | 197 | 7076.39 | -1222.05 | -310.67
| 7292 | 9.4 | 198.8 | 7166.13 | -1236.41 | -315.3
| 7384 | 9.3 | 184.5 | 7256.92 | -1250.94 | -318.31
| 7475 | 9.4 | 195 | 7346.71 | -1265.45 | -320.81
| 7567 | 8.8 | 193.5 | 7437.56 | -1279.55 | -324.39
| 7659 | 8.6 | 191.9 | 7528.5 | -1293.12 | -327.46
| 7750 | 8 | 193.7 | 7618.54 | -1305.93 | -330.36
| 7841 | 7.9 | 193.2 | 7708.67 | -1318.17 | -333.29
| 7933 | 7.3 | 198.2 | 7799.86 | -1329.88 | -336.56
| 8025 | 6.5 | 198.7 | 7891.19 | -1340.37 | -340.05
| 8116 | 6.7 | 187.3 | 7981.6 | -1350.51 | -342.38
| 8208 | 4 | 177 | 8073.19 | -1359.04 | -342.89
| 8300 | 4.2 | 184.3 | 8164.95 | -1365.6 | -342.98
| 8391 | 1.3 | 189 | 8255.84 | -1369.95 | -343.39
| 8483 | 1.4 | 196.3 | 8347.81 | -1372.06 | -343.87
| 8573 | 1.5 | 27.9 | 8437.8 | -1372.07 | -343.62
| 8665 | 1.5 | 30.4 | 8529.77 | -1369.97 | -342.45
| 8757 | 1.6 | 31.9 | 8621.74 | -1367.84 | -341.16
| 8848 | 0.2 | 53.7 | 8712.73 | -1366.67 | -340.36
| 8940 | 0.2 | 218.9 | 8804.73 | -1366.7 | -340.33
| 9031 | 0.2 | 238.4 | 8895.72 | -1366.9 | -340.57
| 9123 | 0.2 | 53.5 | 8987.72 | -1366.89 | -340.58
| 9215 | 0.4 | 15.3 | 9079.72 | -1366.49 | -340.36
| 9301 | 0.5 | 215 | 9165.72 | -1366.5 | -340.5
| 9393 | 0.8 | 221.8 | 9257.72 | -1367.31 | -341.16
| 9485 | 1.2 | 216.5 | 9349.7 | -1368.57 | -342.16
| 9576 | 1.2 | 211.6 | 9440.68 | -1370.14 | -343.22
| 9668 | 1.5 | 203.1 | 9532.66 | -1372.07 | -344.2
| 9759 | 0.8 | 215.4 | 9623.64 | -1373.68 | -345.04
| 9851 | 0.3 | 121.6 | 9715.63 | -1374.33 | -345.2
| 9943 | 0.4 | 157.4 | 9807.63 | -1374.76 | -344.88
| 10034 | 0.5 | 202.1 | 9898.63 | -1375.42 | -344.9
| 10126 | 0.8 | 212.1 | 9990.62 | -1376.33 | -345.39
| 10218 | 0.5 | 239 | 10082.62 | -1377.08 | -346.08
| 10309 | 0.1 | 9.4 | 10173.62 | -1377.21 | -346.41
| 10401 | 0.1 | 321.7 | 10265.62 | -1377.07 | -346.44
| 10492 | 0.3 | 352.2 | 10356.62 | -1376.77 | -346.53
| 10584 | 0.4 | 227.8 | 10448.62 | -1376.75 | -346.8
| 10675 | 1.2 | 206.1 | 10539.61 | -1377.82 | -347.45
| 10767 | 0.8 | 201.8 | 10631.59 | -1379.28 | -348.11
| 10859 | 0.7 | 215 | 10723.58 | -1380.33 | -348.67
| 10950 | 1 | 212.3 | 10814.57 | -1381.46 | -349.42
| 11042 | 0.8 | 254.5 | 10906.56 | -1382.31 | -350.47
| 11134 | 1.5 | 276.7 | 10998.55 | -1382.34 | -352.28
| 11225 | 1.4 | 313 | 11089.52 | -1381.45 | -354.28
| 11317 | 1.6 | 336.4 | 11181.49 | -1379.5 | -355.61
| 11408 | 1.7 | 334.2 | 11272.45 | -1377.12 | -356.71
| 11500 | 1.5 | 325.4 | 11364.41 | -1374.9 | -357.99
| 11591 | 1.7 | 304.3 | 11455.38 | -1373.16 | -359.78
| 11683 | 1.8 | 291.1 | 11547.34 | -1371.87 | -362.25
| 11774 | 2.4 | 274 | 11638.28 | -1371.23 | -365.49
| 11866 | 3.2 | 257.1 | 11730.17 | -1371.66 | -369.91
| 11958 | 3.7 | 252.8 | 11822 | -1373.12 | -375.25
| 12049 | 4 | 241.9 | 11912.8 | -1375.48 | -380.86
| 12141 | 4 | 244.7 | 12004.57 | -1378.36 | -386.59
| 12201 | 4 | 244.7 | 12064.43 | -1380.15 | -390.37

## Lookup (hidden)
North Reference | RetunValue | Grid Type | ReturnValue | Deviation Indicator | ReturnValue
| 2 |  | 0 |  | 2
True |  | SPCS-Colorado Central-NAD27 |  | Directional
Grid |  | SPCS-Colorado Central-NAD83 |  | High Angle
|  | SPCS-Colorado North-NAD27 |  | Horizontal
SPCS-Colorado North-NAD83
SPCS-Colorado South-NAD27
SPCS-Colorado South-NAD83
UTM-Zone 12 NAD27
UTM-Zone 12 NAD83
UTM-Zone 13 NAD27
UTM-Zone 13 NAD83