## Data
Header Information | measured depth (ft) | inclination (°) | azimuth (°) | true vertical depth (ft) | northing +N/-S (ft) | easting +E/-W (ft)
Operator Name | 0 | 0 | 0 | 0 | 0 | 0
Oxy USA WTP LP | 139 | 0.26 | 256.99 | 139 | -0.07 | -0.31
Operator Number | 170 | 0.62 | 236.07 | 170 | -0.18 | -0.51
66571 | 259 | 0.62 | 212.52 | 258.99 | -0.86 | -1.17
Well Name and Number | 348 | 1.06 | 219.99 | 347.98 | -1.89 | -1.96
CC 697-04-84A | 447 | 1.41 | 134.21 | 446.97 | -3.44 | -1.68
API Number (if available) | 539 | 3.7 | 127.53 | 538.87 | -6.04 | 1.49
05-045-20715 | 630 | 4.84 | 119.44 | 629.62 | -9.72 | 7.16
Location: QQ SEC TWP RGE | 720 | 6.86 | 130.61 | 719.15 | -15.08 | 14.55
Sec. 4 T6S R97W | 809 | 8.53 | 127.27 | 807.34 | -22.54 | 23.84
Citing Type: Planned or Actual | 883 | 8.88 | 125.07 | 880.49 | -29.14 | 32.88
Actual | 973 | 11.61 | 125.33 | 969.05 | -38.37 | 45.96
Deviation Indicator | 1067 | 12.31 | 127.44 | 1061.01 | -49.94 | 61.63
Directional | 1162 | 12.49 | 132.71 | 1153.79 | -63.06 | 77.22
North Reference | 1257 | 14.16 | 136.32 | 1246.23 | -78.43 | 92.79
True | 1352 | 16.44 | 135.7 | 1337.86 | -96.46 | 110.21
Grid Type | 1446 | 17.94 | 135.35 | 1427.66 | -116.28 | 129.67
#VALUE! | 1541 | 18.29 | 134.47 | 1517.95 | -137.13 | 150.6
| 1636 | 18.29 | 133.24 | 1608.15 | -157.79 | 172.09
| 1730 | 18.03 | 135.7 | 1697.47 | -178.3 | 193
| 1825 | 18.73 | 137.99 | 1787.62 | -200.16 | 213.47
| 1920 | 18.03 | 139.13 | 1877.78 | -222.61 | 233.3
| 2015 | 17.41 | 138.95 | 1968.27 | -244.45 | 252.26
| 2109 | 16.97 | 134.82 | 2058.07 | -264.72 | 271.22
| 2204 | 17.5 | 136.41 | 2148.81 | -284.84 | 290.91
| 2299 | 19.61 | 141.15 | 2238.87 | -307.61 | 310.76
| 2393 | 18.03 | 138.43 | 2327.84 | -330.78 | 330.31
| 2488 | 18.91 | 135.53 | 2417.95 | -352.76 | 350.85
| 2583 | 18.29 | 135.61 | 2507.99 | -374.4 | 372.06
| 2678 | 17.15 | 135.26 | 2598.48 | -395 | 392.35
| 2735 | 18.99 | 137.99 | 2652.67 | -407.86 | 404.47
| 2869 | 18.03 | 138.34 | 2779.73 | -439.56 | 432.85
| 2964 | 17.23 | 132.89 | 2870.28 | -460.12 | 452.93
| 3059 | 19.79 | 134.21 | 2960.36 | -480.91 | 474.77
| 3154 | 18.2 | 132.54 | 3050.18 | -502.16 | 497.23
| 3248 | 18.73 | 133.07 | 3139.34 | -522.39 | 519.07
| 3343 | 18.91 | 133.68 | 3229.26 | -543.44 | 541.35
| 3438 | 15.56 | 132.1 | 3319.98 | -562.61 | 561.94
| 3532 | 18.73 | 134.21 | 3409.8 | -581.6 | 582.12
| 3627 | 21.63 | 132.98 | 3498.96 | -604.17 | 605.86
| 3722 | 20.31 | 133.07 | 3587.66 | -627.37 | 630.72
| 3816 | 19.17 | 133.42 | 3676.14 | -649.12 | 653.85
| 3911 | 17.41 | 133.33 | 3766.33 | -669.59 | 675.52
| 4006 | 18.47 | 131.4 | 3856.71 | -689.3 | 697.14
| 4100 | 19.08 | 127.97 | 3945.71 | -708.6 | 720.42
| 4195 | 17.67 | 128.58 | 4035.87 | -727.14 | 743.94
| 4290 | 16.53 | 129.2 | 4126.67 | -744.68 | 765.68
| 4385 | 18.99 | 133.15 | 4217.14 | -763.79 | 787.44
| 4479 | 18.29 | 134.74 | 4306.21 | -784.64 | 809.07
| 4574 | 17.15 | 135.44 | 4396.7 | -805.11 | 829.49
| 4669 | 18.91 | 135.61 | 4487.03 | -826.09 | 850.09
| 4763 | 17.85 | 135 | 4576.23 | -847.16 | 870.93
| 4858 | 16.97 | 136.14 | 4666.88 | -867.46 | 890.83
| 4953 | 19.26 | 133.15 | 4757.17 | -888.17 | 911.87
| 5047 | 18.55 | 134.03 | 4846.1 | -909.17 | 933.93
| 5142 | 16.53 | 135.53 | 4936.67 | -929.32 | 954.27
| 5237 | 18.47 | 131.92 | 5027.28 | -949.02 | 974.93
| 5332 | 17.06 | 131.83 | 5117.74 | -968.36 | 996.52
| 5426 | 15.3 | 130.25 | 5208.02 | -985.58 | 1016.26
| 5521 | 16.71 | 128.06 | 5299.33 | -1002.09 | 1036.58
| 5616 | 15.74 | 129.11 | 5390.55 | -1018.64 | 1057.33
| 5710 | 14.6 | 130.69 | 5481.27 | -1034.41 | 1076.21
| 5805 | 13.81 | 131.57 | 5573.37 | -1049.74 | 1093.77
| 5899 | 12.93 | 132.63 | 5664.82 | -1064.31 | 1109.9
| 5994 | 12.22 | 127 | 5757.54 | -1077.56 | 1125.75
| 6089 | 11.52 | 125.51 | 5850.51 | -1089.12 | 1141.5
| 6183 | 10.55 | 124.54 | 5942.77 | -1099.45 | 1156.23
| 6278 | 7.91 | 118.12 | 6036.54 | -1107.46 | 1169.17
| 6372 | 5.8 | 124.98 | 6129.86 | -1113.23 | 1178.76
| 6467 | 4.57 | 101.95 | 6224.48 | -1116.77 | 1186.4
| 6561 | 2.81 | 105.64 | 6318.28 | -1118.17 | 1192.28
| 6656 | 0.88 | 157.06 | 6413.23 | -1119.47 | 1194.81
| 6751 | 0.97 | 182.37 | 6508.22 | -1120.94 | 1195.06
| 6845 | 1.14 | 199.69 | 6602.2 | -1122.62 | 1194.71
| 6939 | 0.79 | 200.57 | 6696.19 | -1124.11 | 1194.17
| 7034 | 1.14 | 219.64 | 6791.18 | -1125.45 | 1193.34
| 7128 | 1.23 | 239.24 | 6885.16 | -1126.68 | 1191.87
| 7223 | 0.62 | 67.32 | 6980.15 | -1127.01 | 1191.47
| 7317 | 0.88 | 69.96 | 7074.14 | -1126.56 | 1192.62
| 7412 | 0.53 | 69.26 | 7169.14 | -1126.16 | 1193.71
| 7506 | 0.26 | 11.69 | 7263.14 | -1125.79 | 1194.16
| 7601 | 0.79 | 293.55 | 7358.13 | -1125.32 | 1193.61
| 7695 | 1.06 | 286.35 | 7452.12 | -1124.82 | 1192.18
| 7790 | 1.32 | 276.24 | 7547.1 | -1124.45 | 1190.25
| 7885 | 0.44 | 156.53 | 7642.09 | -1124.67 | 1189.31
| 7979 | 0.88 | 125.33 | 7736.08 | -1125.42 | 1190.04
| 8074 | 0.79 | 175.78 | 7831.08 | -1126.49 | 1190.68
| 8169 | 1.06 | 200.04 | 7926.06 | -1127.97 | 1190.43
| 8264 | 0.97 | 223.94 | 8021.05 | -1129.37 | 1189.57
| 8358 | 1.14 | 234.75 | 8115.03 | -1130.49 | 1188.25
| 8453 | 2.02 | 246 | 8210 | -1131.71 | 1185.95
| 8548 | 2.2 | 238.18 | 8304.93 | -1133.35 | 1182.87
| 8642 | 2.37 | 262.53 | 8398.86 | -1134.56 | 1179.41
| 8737 | 2.2 | 252.33 | 8493.78 | -1135.37 | 1175.73
| 8832 | 2.55 | 257.69 | 8588.7 | -1136.37 | 1171.93
| 8927 | 2.2 | 272.9 | 8683.62 | -1136.73 | 1168.04
| 9021 | 2.37 | 262.35 | 8777.55 | -1136.9 | 1164.31
| 9116 | 2.81 | 250.93 | 8872.45 | -1137.92 | 1160.17
| 9211 | 2.81 | 237.74 | 8967.34 | -1139.92 | 1155.99
| 9305 | 2.73 | 230.1 | 9061.23 | -1142.59 | 1152.33
| 9400 | 2.64 | 226.49 | 9156.12 | -1145.55 | 1149.01
| 9478 | 2.73 | 238.62 | 9234.04 | -1147.75 | 1146.12
| 9535 | 2.73 | 238.62 | 9290.97 | -1149.16 | 1143.8

## Lookup (hidden)
North Reference | RetunValue | Grid Type | ReturnValue | Deviation Indicator | ReturnValue
| 2 |  | 0 |  | 2
True |  | SPCS-Colorado Central-NAD27 |  | Directional
Grid |  | SPCS-Colorado Central-NAD83 |  | High Angle
|  | SPCS-Colorado North-NAD27 |  | Horizontal
SPCS-Colorado North-NAD83
SPCS-Colorado South-NAD27
SPCS-Colorado South-NAD83
UTM-Zone 12 NAD27
UTM-Zone 12 NAD83
UTM-Zone 13 NAD27
UTM-Zone 13 NAD83