## Data
Header Information | measured depth (ft) | inclination (°) | azimuth (°) | true vertical depth (ft) | northing +N/-S (ft) | easting +E/-W (ft)
Operator Name | 0 | 0 | 0 | 0 | 0 | 0
Noble Energy Inc | 773 | 0.4 | 335.6 | 772.99 | 2.46 | -1.11
Operator Number | 867 | 0.8 | 242.6 | 866.99 | 2.45 | -1.83
| 961 | 2.6 | 215 | 960.95 | 0.41 | -3.64
Well Name and Number | 1056 | 4.1 | 199.7 | 1055.78 | -4.56 | -6.02
Booth USX EE25-12D | 1149 | 6.6 | 200.6 | 1148.37 | -12.69 | -9.02
API Number (if available) | 1243 | 8.5 | 194.2 | 1241.55 | -24.48 | -12.63
05-123-34366 | 1337 | 11.2 | 193.5 | 1334.16 | -40.1 | -16.46
Location: QQ SEC TWP RGE | 1430 | 12.9 | 197.2 | 1425.11 | -58.8 | -21.64
SWNW 25-7N-65W | 1524 | 15.2 | 198.6 | 1516.29 | -80.51 | -28.68
Citing Type: Planned or Actual | 1618 | 16.3 | 197.4 | 1606.76 | -104.77 | -36.55
Actual | 1711 | 16.6 | 195.1 | 1695.95 | -130.05 | -43.91
Deviation Indicator | 1805 | 16.3 | 196.9 | 1786.11 | -155.64 | -51.25
Directional | 1898 | 15.6 | 196.3 | 1875.53 | -180.13 | -58.55
North Reference | 1991 | 15 | 199.7 | 1965.23 | -203.46 | -66.12
True | 2088 | 15.7 | 198.8 | 2058.77 | -227.7 | -74.58
Grid Type | 2182 | 16.3 | 199.7 | 2149.13 | -252.16 | -83.12
#VALUE! | 2276 | 16.3 | 200.9 | 2239.35 | -276.91 | -92.28
| 2369 | 16.3 | 201.1 | 2328.61 | -301.27 | -101.63
| 2462 | 16.9 | 203.4 | 2417.74 | -325.86 | -111.7
| 2555 | 16 | 203.7 | 2506.93 | -350 | -122.22
| 2648 | 16.4 | 200.4 | 2596.24 | -374.04 | -131.95
| 2742 | 17.7 | 201.1 | 2686.1 | -399.81 | -141.72
| 2835 | 17.4 | 199.5 | 2774.78 | -426.11 | -151.45
| 2928 | 17.2 | 196.7 | 2863.57 | -452.39 | -160.04
| 3022 | 16.7 | 202.5 | 2953.49 | -478.18 | -169.2
| 3115 | 17.1 | 200.2 | 3042.48 | -503.36 | -179.04
| 3209 | 16.9 | 199.9 | 3132.37 | -529.17 | -188.46
| 3302 | 17.2 | 197 | 3221.28 | -555.04 | -197.08
| 3395 | 17.9 | 196.7 | 3309.96 | -581.87 | -205.21
| 3486 | 16.1 | 200.6 | 3396.98 | -607.08 | -213.67
| 3579 | 15.3 | 195.5 | 3486.51 | -630.98 | -221.49
| 3673 | 15.7 | 198.1 | 3577.09 | -655.02 | -228.75
| 3767 | 16.3 | 196.9 | 3667.45 | -679.73 | -236.54
| 3861 | 15.4 | 199.3 | 3757.88 | -704.13 | -244.5
| 3955 | 18.4 | 203.9 | 3847.81 | -729.48 | -254.64
| 4049 | 19.8 | 203.2 | 3936.64 | -757.68 | -266.92
| 4143 | 20.3 | 200.6 | 4024.94 | -787.58 | -278.93
| 4236 | 19.4 | 199 | 4112.42 | -817.28 | -289.63
| 4330 | 18.5 | 200.4 | 4201.32 | -846.02 | -299.92
| 4423 | 14.5 | 196 | 4290.48 | -871.06 | -308.27
| 4517 | 12.9 | 193.5 | 4381.8 | -892.57 | -313.96
| 4610 | 11.6 | 193.7 | 4472.68 | -911.75 | -318.6
| 4704 | 9.2 | 192.5 | 4565.13 | -928.27 | -322.47
| 4797 | 7.8 | 190.2 | 4657.11 | -941.74 | -325.2
| 4890 | 6.2 | 189.7 | 4749.41 | -952.9 | -327.16
| 4987 | 3.9 | 194.4 | 4846.03 | -961.26 | -328.86
| 5080 | 3.1 | 187.5 | 4938.85 | -966.82 | -329.98
| 5173 | 1.7 | 182.2 | 5031.77 | -970.69 | -330.36
| 5266 | 1.5 | 179.5 | 5124.73 | -973.29 | -330.4
| 5359 | 1 | 177.5 | 5217.71 | -975.32 | -330.35
| 5452 | 1.1 | 216.4 | 5310.7 | -976.84 | -330.85
| 5546 | 1.4 | 233.1 | 5404.67 | -978.26 | -332.3
| 5640 | 0.8 | 195.3 | 5498.66 | -979.58 | -333.39
| 5734 | 0.7 | 193.6 | 5592.65 | -980.77 | -333.7
| 5828 | 1.4 | 225.9 | 5686.63 | -982.13 | -334.66
| 5921 | 1.1 | 229.2 | 5779.61 | -983.51 | -336.15
| 6014 | 0.4 | 300 | 5872.6 | -983.93 | -337.11
| 6109 | 0.5 | 292 | 5967.6 | -983.61 | -337.78
| 6202 | 0.8 | 257 | 6060.59 | -983.6 | -338.79
| 6296 | 1.1 | 240.6 | 6154.58 | -984.19 | -340.22
| 6391 | 1 | 247 | 6249.57 | -984.96 | -341.77
| 6484 | 1.1 | 246.8 | 6342.55 | -985.63 | -343.34
| 6579 | 1.1 | 292.8 | 6437.53 | -985.64 | -345.02
| 6672 | 1.9 | 303.2 | 6530.5 | -984.45 | -347.13
| 6766 | 0.8 | 304.4 | 6624.47 | -983.22 | -348.98
| 6859 | 0.4 | 319.6 | 6717.47 | -982.61 | -349.72
| 6954 | 0.3 | 295.3 | 6812.47 | -982.25 | -350.16
| 7048 | 0.2 | 16.5 | 6906.47 | -981.99 | -350.34
| 7141 | 0.2 | 101.6 | 6999.47 | -981.86 | -350.14
| 7235 | 0.4 | 66.7 | 7093.47 | -981.77 | -349.67
| 7328 | 0.5 | 108.3 | 7186.46 | -981.77 | -348.99
| 7418 | 0.5 | 143.4 | 7276.46 | -982.2 | -348.38
| 7470 | 0.5 | 143.4 | 7328.46 | -982.57 | -348.11

## Lookup (hidden)
North Reference | RetunValue | Grid Type | ReturnValue | Deviation Indicator | ReturnValue
| 2 |  | 0 |  | 2
True |  | SPCS-Colorado Central-NAD27 |  | Directional
Grid |  | SPCS-Colorado Central-NAD83 |  | High Angle
|  | SPCS-Colorado North-NAD27 |  | Horizontal
SPCS-Colorado North-NAD83
SPCS-Colorado South-NAD27
SPCS-Colorado South-NAD83
UTM-Zone 12 NAD27
UTM-Zone 12 NAD83
UTM-Zone 13 NAD27
UTM-Zone 13 NAD83