## Data
Header Information | measured depth (ft) | inclination (°) | azimuth (°) | true vertical depth (ft) | northing +N/-S (ft) | easting +E/-W (ft)
Operator Name | 0 | 0 | 0 | 0 | 0 | 0
Chevron U.S.A. Inc. | 120 | 1.32 | 116.99 | 120 | -0.6 | 1.2
Operator Number | 151 | 2.73 | 111.88 | 151 | -1.1 | 2.2
16700 | 183 | 3.88 | 109.59 | 182.9 | -1.7 | 4
Well Name and Number | 214 | 5.02 | 105.53 | 213.8 | -2.4 | 6.3
SKR 598-36-BV-16 | 245 | 6.43 | 104.3 | 244.7 | -3.2 | 9.2
API Number (if available) | 275 | 7.67 | 103.07 | 274.4 | -4.1 | 12.8
05-045-16942-00 | 306 | 8.99 | 104.83 | 305.1 | -5.2 | 17.2
Location: QQ SEC TWP RGE | 337 | 9.6 | 108.7 | 335.7 | -6.6 | 22
NWSW 36 5S 98W 6 | 367 | 10.84 | 109.23 | 365.2 | -8.4 | 27
Citing Type: Planned or Actual | 398 | 11.81 | 112.58 | 395.6 | -10.5 | 32.7
Actual | 425 | 12.8 | 113.7 | 422 | -12.8 | 38
Deviation Indicator | 455 | 14.1 | 115.7 | 451.2 | -15.7 | 44.3
Directional | 486 | 15.4 | 116.2 | 481.2 | -19.2 | 51.4
North Reference | 517 | 16.8 | 116.4 | 510.9 | -23 | 59.1
Grid | 548 | 17.8 | 116.4 | 540.5 | -27.1 | 67.4
Grid Type | 578 | 18.8 | 115.8 | 569 | -31.2 | 75.8
#VALUE! | 609 | 19.7 | 115.3 | 598.3 | -35.6 | 85.1
| 640 | 21 | 114.9 | 627.4 | -40.2 | 94.8
| 670 | 22 | 114.6 | 655.3 | -44.8 | 104.8
| 701 | 22.8 | 114.4 | 683.9 | -49.7 | 115.5
| 733 | 23.6 | 114.2 | 713.3 | -54.9 | 127
| 764 | 24 | 113.6 | 741.7 | -60 | 138.5
| 796 | 24.4 | 112.6 | 770.9 | -65.1 | 150.5
| 827 | 24.8 | 111.8 | 799.1 | -70 | 162.5
| 858 | 25.4 | 111.4 | 827.1 | -74.8 | 174.7
| 890 | 25.9 | 112.1 | 856 | -80 | 187.6
| 921 | 26.3 | 114 | 883.8 | -85.3 | 200.1
| 953 | 26.7 | 116 | 912.5 | -91.3 | 213.1
| 984 | 27.4 | 116.9 | 940.1 | -97.6 | 225.7
| 1023 | 29.1 | 117 | 974.4 | -106 | 242.1
| 1105 | 30.4 | 117 | 1045.6 | -124.4 | 278.4
| 1168 | 32 | 115.1 | 1099.5 | -138.8 | 307.7
| 1263 | 34.8 | 112.7 | 1178.8 | -159.9 | 355.5
| 1357 | 37.4 | 112.1 | 1254.8 | -181 | 406.7
| 1452 | 41 | 111.3 | 1328.4 | -203.2 | 462.5
| 1546 | 40.7 | 110 | 1399.5 | -224.9 | 520.1
| 1641 | 41.4 | 107.9 | 1471.1 | -245.1 | 579.1
| 1735 | 41.8 | 108.7 | 1541.4 | -264.7 | 638.3
| 1830 | 41.9 | 110.3 | 1612.2 | -285.9 | 698
| 1924 | 41.9 | 113 | 1682.2 | -309 | 756.4
| 2018 | 42.5 | 115.2 | 1751.8 | -334.8 | 814
| 2113 | 42 | 113 | 1822.1 | -360.9 | 872.3
| 2207 | 39.9 | 112.1 | 1893.1 | -384.5 | 929.2
| 2302 | 40.1 | 116.1 | 1965.9 | -409.5 | 984.9
| 2396 | 42.6 | 117.1 | 2036.5 | -437.3 | 1040.4
| 2491 | 41.7 | 115.5 | 2106.9 | -465.5 | 1097.6
| 2585 | 40.2 | 114.4 | 2177.9 | -491.5 | 1153.4
| 2680 | 38.5 | 112.7 | 2251.3 | -515.6 | 1208.6
| 2774 | 35.7 | 111.5 | 2326.3 | -536.9 | 1261.2
| 2869 | 32.6 | 111.5 | 2404.9 | -556.5 | 1310.8
| 2963 | 29.5 | 108 | 2485.5 | -572.9 | 1356.3
| 3058 | 27.3 | 108.5 | 2569 | -587.1 | 1399.3
| 3152 | 25.1 | 108.8 | 2653.4 | -600.3 | 1438.6
| 3247 | 21.8 | 107 | 2740.5 | -612 | 1474.5
| 3341 | 21.2 | 107.3 | 2828 | -622.1 | 1507.5
| 3436 | 19.4 | 109.1 | 2917 | -632.4 | 1538.8
| 3530 | 16.9 | 107.3 | 3006.4 | -641.6 | 1566.6
| 3624 | 14.8 | 107.2 | 3096.8 | -649.2 | 1591.1
| 3719 | 12.2 | 107.1 | 3189.2 | -655.7 | 1612.3
| 3813 | 10.5 | 107.4 | 3281.3 | -661.2 | 1629.9
| 3908 | 8.7 | 110.2 | 3375 | -666.3 | 1644.9
| 4002 | 6.5 | 106.7 | 3468.1 | -670.3 | 1656.7
| 4096 | 4 | 108.7 | 3561.7 | -672.9 | 1664.9
| 4096.5 | 3.99 | 108.7 | 3562.2 | -672.9 | 1664.9
| 4097.3 | 3.97 | 108.7 | 3563 | -672.9 | 1665
| 4191 | 2 | 109 | 3656.6 | -674.5 | 1669.6
| 4285 | 0.3 | 142.9 | 3750.6 | -675.2 | 1671.3
| 4380 | 0.6 | 169.1 | 3845.6 | -675.9 | 1671.6
| 4474 | 0.8 | 194.3 | 3939.6 | -677 | 1671.5
| 4569 | 1.2 | 222 | 4034.6 | -678.4 | 1670.7
| 4664 | 1.4 | 229.2 | 4129.5 | -679.9 | 1669.1
| 4758 | 1.6 | 228.5 | 4223.5 | -681.5 | 1667.3
| 4852 | 1.8 | 221.8 | 4317.5 | -683.5 | 1665.3
| 4947 | 2.2 | 227 | 4412.4 | -685.8 | 1663
| 5041 | 2.5 | 227 | 4506.3 | -688.5 | 1660.2
| 5136 | 2.4 | 225.2 | 4601.2 | -691.3 | 1657.2
| 5230 | 2.8 | 228.2 | 4695.1 | -694.2 | 1654.1
| 5324 | 2.6 | 234.3 | 4789 | -697 | 1650.7
| 5419 | 2.9 | 240 | 4883.9 | -699.4 | 1646.9
| 5513 | 3.1 | 238.2 | 4977.8 | -702 | 1642.6
| 5608 | 3.2 | 238.1 | 5072.7 | -704.7 | 1638.2
| 5702 | 3.3 | 239.2 | 5166.5 | -707.5 | 1633.6
| 5797 | 3.7 | 240.1 | 5261.3 | -710.4 | 1628.6
| 5891 | 4.3 | 235.3 | 5355.1 | -713.9 | 1623.1
| 5986 | 4.5 | 237.4 | 5449.8 | -718 | 1617
| 6080 | 4.5 | 230.8 | 5543.5 | -722.3 | 1611.1
| 6175 | 4.3 | 232.3 | 5638.3 | -726.8 | 1605.4
| 6269 | 4.5 | 229.6 | 5732 | -731.4 | 1599.8
| 6349.3 | 4.75 | 228.06 | 5812 | -735.6 | 1594.9
| 6364 | 4.8 | 227.8 | 5826.7 | -736.4 | 1594
| 6458 | 5.1 | 225.1 | 5920.3 | -742 | 1588.1
| 6510 | 5.3 | 226.5 | 5972.1 | -745.3 | 1584.7
| 6542.2 | 5.3 | 226.5 | 6004.2 | -747.4 | 1582.6
| 6560 | 5.3 | 226.5 | 6021.9 | -748.5 | 1581.4

## Lookup (hidden)
North Reference | RetunValue | Grid Type | ReturnValue | Deviation Indicator | ReturnValue
| 3 |  | 0 |  | 2
True |  | SPCS-Colorado Central-NAD27 |  | Directional
Grid |  | SPCS-Colorado Central-NAD83 |  | High Angle
|  | SPCS-Colorado North-NAD27 |  | Horizontal
SPCS-Colorado North-NAD83
SPCS-Colorado South-NAD27
SPCS-Colorado South-NAD83
UTM-Zone 12 NAD27
UTM-Zone 12 NAD83
UTM-Zone 13 NAD27
UTM-Zone 13 NAD83